## 预充电参数计算
南京华巨电子有限公司
只有红色字体部分可以更改，红色表格的数据要填写
名称 |  |  | 数值 | 单位 | 备注
母线最高电压= |  |  | 339.36 | V | DC直流电压，交流为峰值电压。
驱动器输入电容= |  |  | 4700 | uF | 设备中的总电容量
死负载电阻= |  |  | 10 | KΩ | 驱动器上不受控负载
预充电阻= |  |  | 1 | Ω | NTC热敏电阻在环境温度下阻值TA
时间常数τ= |  |  | 0.0047 | S | RC充电时间常数
预充结束点 |  |  | 95 | % | 预充电量百分比
预充时间t= |  |  | 0.01408 | S
|  |  | 14.0799 | mS
预充阶段消耗能量= |  |  | 269.9616 | J | 整个预充阶段的电阻消耗的能量
预充阶段平均功率= |  |  | 19173.4918 | W | 整个预充阶段的平均功率
第一个τ的平均功率= |  |  | 49789.6467 | W | 预充阶段第一个时间常数前的平均功率
是否能够完成预充 |  |  | OK |  | 漏电太大将无法完成预充
预充电阻 | 驱动器电容 | 母线最高电压 | 时间常数τ | 时间梯度 | 预充时间t | 电容电压 | 电阻电压 | 充电电流 | 预充百分比 | 瞬时功率 | 功耗 | 平均功率
Ω | uF | V | s | / | s | V | V | A | % | W | J | W
1 | 0.0047 | 339.36 | 0.0047 | 0 | 0 | 0 | 339.36 | 339.36 | 0% | 115165.2096 | 0 | 115165.2096
1 | 0.0047 | 339.36 | 0.0047 | 1 | 0.00047 | 32.2944 | 307.0656 | 307.0656 | 9.516% | 94289.2988 | 49.0584 | 104379.5541
1 | 0.0047 | 339.36 | 0.0047 | 2 | 0.00094 | 61.5155 | 277.8445 | 277.8445 | 18.13% | 77197.5486 | 89.224 | 94919.1525
1 | 0.0047 | 339.36 | 0.0047 | 3 | 0.00141 | 87.9559 | 251.4041 | 251.4041 | 25.92% | 63204.0071 | 122.1088 | 86602.0042
1 | 0.0047 | 339.36 | 0.0047 | 4 | 0.00188 | 111.8802 | 227.4798 | 227.4798 | 32.97% | 51747.0643 | 149.0326 | 79272.6816
1 | 0.0047 | 339.36 | 0.0047 | 5 | 0.00235 | 133.5278 | 205.8322 | 205.8322 | 39.35% | 42366.913 | 171.076 | 72798.2966
1 | 0.0047 | 339.36 | 0.0047 | 6 | 0.00282 | 153.1153 | 186.2447 | 186.2447 | 45.12% | 34687.0945 | 189.1236 | 67065.0959
1 | 0.0047 | 339.36 | 0.0047 | 7 | 0.00329 | 170.8388 | 168.5212 | 168.5212 | 50.34% | 28399.391 | 203.8997 | 61975.5847
1 | 0.0047 | 339.36 | 0.0047 | 8 | 0.00376 | 186.8757 | 152.4843 | 152.4843 | 55.07% | 23251.4548 | 215.9973 | 57446.0967
1 | 0.0047 | 339.36 | 0.0047 | 9 | 0.00423 | 201.3865 | 137.9735 | 137.9735 | 59.34% | 19036.6811 | 225.902 | 53404.7381
1 | 0.0047 | 339.36 | 0.0047 | 10 | 0.0047 | 214.5164 | 124.8436 | 124.8436 | 63.21% | 15585.9163 | 234.0113 | 49789.6467 | τ
1 | 0.0047 | 339.36 | 0.0047 | 11 | 0.00517 | 226.3969 | 112.9631 | 112.9631 | 66.71% | 12760.669 | 240.6507 | 46547.5185
1 | 0.0047 | 339.36 | 0.0047 | 12 | 0.00564 | 237.1467 | 102.2133 | 102.2133 | 69.88% | 10447.5521 | 246.0865 | 43632.3573
1 | 0.0047 | 339.36 | 0.0047 | 13 | 0.00611 | 246.8736 | 92.4864 | 92.4864 | 72.75% | 8553.7322 | 250.537 | 41004.4144
1 | 0.0047 | 339.36 | 0.0047 | 14 | 0.00658 | 255.6749 | 83.6851 | 83.6851 | 75.34% | 7003.2036 | 254.1807 | 38629.2879
1 | 0.0047 | 339.36 | 0.0047 | 15 | 0.00705 | 263.6385 | 75.7215 | 75.7215 | 77.69% | 5733.7382 | 257.164 | 36477.1571
1 | 0.0047 | 339.36 | 0.0047 | 16 | 0.00752 | 270.8444 | 68.5156 | 68.5156 | 79.81% | 4694.3878 | 259.6064 | 34522.1318
1 | 0.0047 | 339.36 | 0.0047 | 17 | 0.00799 | 277.3645 | 61.9955 | 61.9955 | 81.73% | 3843.4396 | 261.6062 | 32741.697
1 | 0.0047 | 339.36 | 0.0047 | 18 | 0.00846 | 283.2642 | 56.0958 | 56.0958 | 83.47% | 3146.7422 | 263.2434 | 31116.2409
1 | 0.0047 | 339.36 | 0.0047 | 19 | 0.00893 | 288.6024 | 50.7576 | 50.7576 | 85.04% | 2576.3346 | 264.5839 | 29628.6513
1 | 0.0047 | 339.36 | 0.0047 | 20 | 0.0094 | 293.4326 | 45.9274 | 45.9274 | 86.47% | 2109.3244 | 265.6813 | 28263.9713 | 2τ
1 | 0.0047 | 339.36 | 0.0047 | 21 | 0.00987 | 297.8032 | 41.5568 | 41.5568 | 87.75% | 1726.9687 | 266.5799 | 27009.105
1 | 0.0047 | 339.36 | 0.0047 | 22 | 0.01034 | 301.7578 | 37.6022 | 37.6022 | 88.92% | 1413.9224 | 267.3155 | 25852.5653
1 | 0.0047 | 339.36 | 0.0047 | 23 | 0.01081 | 305.3362 | 34.0238 | 34.0238 | 89.97% | 1157.6218 | 267.9178 | 24784.2582
1 | 0.0047 | 339.36 | 0.0047 | 24 | 0.01128 | 308.574 | 30.786 | 30.786 | 90.93% | 947.7805 | 268.411 | 23795.2977
1 | 0.0047 | 339.36 | 0.0047 | 25 | 0.01175 | 311.5036 | 27.8564 | 27.8564 | 91.79% | 775.9771 | 268.8147 | 22877.8465
1 | 0.0047 | 339.36 | 0.0047 | 26 | 0.01222 | 314.1545 | 25.2055 | 25.2055 | 92.57% | 635.3163 | 269.1452 | 22024.9795
1 | 0.0047 | 339.36 | 0.0047 | 27 | 0.01269 | 316.5531 | 22.8069 | 22.8069 | 93.28% | 520.153 | 269.4159 | 21230.566
1 | 0.0047 | 339.36 | 0.0047 | 28 | 0.01316 | 318.7235 | 20.6365 | 20.6365 | 93.92% | 425.8652 | 269.6375 | 20489.1686
1 | 0.0047 | 339.36 | 0.0047 | 29 | 0.01363 | 320.6873 | 18.6727 | 18.6727 | 94.5% | 348.669 | 269.8189 | 19795.9553
1 | 0.0047 | 339.36 | 0.0047 | 30 | 0.0141 | 322.4643 | 16.8957 | 16.8957 | 95.02% | 285.466 | 269.9674 | 19146.6239 | 3τ
1 | 0.0047 | 339.36 | 0.0047 | 31 | 0.01457 | 324.0721 | 15.2879 | 15.2879 | 95.5% | 233.7198 | 270.089 | 18537.3371
1 | 0.0047 | 339.36 | 0.0047 | 32 | 0.01504 | 325.5269 | 13.8331 | 13.8331 | 95.92% | 191.3536 | 270.1886 | 17964.665
1 | 0.0047 | 339.36 | 0.0047 | 33 | 0.01551 | 326.8433 | 12.5167 | 12.5167 | 96.31% | 156.6671 | 270.2701 | 17425.5367
1 | 0.0047 | 339.36 | 0.0047 | 34 | 0.01598 | 328.0344 | 11.3256 | 11.3256 | 96.66% | 128.2681 | 270.3368 | 16917.1973
1 | 0.0047 | 339.36 | 0.0047 | 35 | 0.01645 | 329.1122 | 10.2478 | 10.2478 | 96.98% | 105.0171 | 270.3915 | 16437.1704
1 | 0.0047 | 339.36 | 0.0047 | 36 | 0.01692 | 330.0874 | 9.2726 | 9.2726 | 97.27% | 85.9807 | 270.4362 | 15983.2262
1 | 0.0047 | 339.36 | 0.0047 | 37 | 0.01739 | 330.9698 | 8.3902 | 8.3902 | 97.53% | 70.3951 | 270.4728 | 15553.3533
1 | 0.0047 | 339.36 | 0.0047 | 38 | 0.01786 | 331.7683 | 7.5917 | 7.5917 | 97.76% | 57.6346 | 270.5028 | 15145.7336
1 | 0.0047 | 339.36 | 0.0047 | 39 | 0.01833 | 332.4907 | 6.8693 | 6.8693 | 97.98% | 47.1872 | 270.5274 | 14758.7208
1 | 0.0047 | 339.36 | 0.0047 | 40 | 0.0188 | 333.1444 | 6.2156 | 6.2156 | 98.17% | 38.6336 | 270.5475 | 14390.822 | 4τ
1 | 0.0047 | 339.36 | 0.0047 | 41 | 0.01927 | 333.7359 | 5.6241 | 5.6241 | 98.34% | 31.6305 | 270.5639 | 14040.6804
1 | 0.0047 | 339.36 | 0.0047 | 42 | 0.01974 | 334.2711 | 5.0889 | 5.0889 | 98.5% | 25.8969 | 270.5774 | 13707.061
1 | 0.0047 | 339.36 | 0.0047 | 43 | 0.02021 | 334.7554 | 4.6046 | 4.6046 | 98.64% | 21.2026 | 270.5884 | 13388.838
1 | 0.0047 | 339.36 | 0.0047 | 44 | 0.02068 | 335.1936 | 4.1664 | 4.1664 | 98.77% | 17.3592 | 270.5974 | 13084.983
1 | 0.0047 | 339.36 | 0.0047 | 45 | 0.02115 | 335.5901 | 3.7699 | 3.7699 | 98.89% | 14.2125 | 270.6048 | 12794.5552
1 | 0.0047 | 339.36 | 0.0047 | 46 | 0.02162 | 335.9488 | 3.4112 | 3.4112 | 98.99% | 11.6362 | 270.6109 | 12516.6928
1 | 0.0047 | 339.36 | 0.0047 | 47 | 0.02209 | 336.2734 | 3.0866 | 3.0866 | 99.09% | 9.5269 | 270.6159 | 12250.6045
1 | 0.0047 | 339.36 | 0.0047 | 48 | 0.02256 | 336.5672 | 2.7928 | 2.7928 | 99.18% | 7.8 | 270.6199 | 11995.5635
1 | 0.0047 | 339.36 | 0.0047 | 49 | 0.02303 | 336.8329 | 2.5271 | 2.5271 | 99.26% | 6.3861 | 270.6232 | 11750.9004
1 | 0.0047 | 339.36 | 0.0047 | 50 | 0.0235 | 337.0734 | 2.2866 | 2.2866 | 99.33% | 5.2285 | 270.626 | 11515.9981 | 5τ
1 | 0.0047 | 339.36 | 0.0047 | 51 | 0.02397 | 337.291 | 2.069 | 2.069 | 99.39% | 4.2807 | 270.6282 | 11290.2871
1 | 0.0047 | 339.36 | 0.0047 | 52 | 0.02444 | 337.4879 | 1.8721 | 1.8721 | 99.45% | 3.5048 | 270.63 | 11073.2408
1 | 0.0047 | 339.36 | 0.0047 | 53 | 0.02491 | 337.6661 | 1.6939 | 1.6939 | 99.5% | 2.8695 | 270.6315 | 10864.3717
1 | 0.0047 | 339.36 | 0.0047 | 54 | 0.02538 | 337.8273 | 1.5327 | 1.5327 | 99.55% | 2.3493 | 270.6327 | 10663.2278
1 | 0.0047 | 339.36 | 0.0047 | 55 | 0.02585 | 337.9731 | 1.3869 | 1.3869 | 99.59% | 1.9235 | 270.6337 | 10469.3896
1 | 0.0047 | 339.36 | 0.0047 | 56 | 0.02632 | 338.1051 | 1.2549 | 1.2549 | 99.63% | 1.5748 | 270.6345 | 10282.4674
1 | 0.0047 | 339.36 | 0.0047 | 57 | 0.02679 | 338.2245 | 1.1355 | 1.1355 | 99.67% | 1.2893 | 270.6352 | 10102.0983
1 | 0.0047 | 339.36 | 0.0047 | 58 | 0.02726 | 338.3326 | 1.0274 | 1.0274 | 99.7% | 1.0556 | 270.6358 | 9927.9443
1 | 0.0047 | 339.36 | 0.0047 | 59 | 0.02773 | 338.4303 | 0.92966 | 0.92966 | 99.73% | 0.86426 | 270.6362 | 9759.6903
1 | 0.0047 | 339.36 | 0.0047 | 60 | 0.0282 | 338.5188 | 0.84119 | 0.84119 | 99.75% | 0.7076 | 270.6366 | 9597.0418 | 6τ
1 | 0.0047 | 339.36 | 0.0047 | 61 | 0.02867 | 338.5989 | 0.76114 | 0.76114 | 99.78% | 0.57933 | 270.6369 | 9439.7238
1 | 0.0047 | 339.36 | 0.0047 | 62 | 0.02914 | 338.6713 | 0.68871 | 0.68871 | 99.8% | 0.47432 | 270.6371 | 9287.4787
1 | 0.0047 | 339.36 | 0.0047 | 63 | 0.02961 | 338.7368 | 0.62317 | 0.62317 | 99.82% | 0.38834 | 270.6373 | 9140.0652
1 | 0.0047 | 339.36 | 0.0047 | 64 | 0.03008 | 338.7961 | 0.56387 | 0.56387 | 99.83% | 0.31794 | 270.6375 | 8997.2572
1 | 0.0047 | 339.36 | 0.0047 | 65 | 0.03055 | 338.8498 | 0.51021 | 0.51021 | 99.85% | 0.26031 | 270.6376 | 8858.8423
1 | 0.0047 | 339.36 | 0.0047 | 66 | 0.03102 | 338.8983 | 0.46165 | 0.46165 | 99.86% | 0.21312 | 270.6377 | 8724.6209
1 | 0.0047 | 339.36 | 0.0047 | 67 | 0.03149 | 338.9423 | 0.41772 | 0.41772 | 99.88% | 0.17449 | 270.6378 | 8594.4056
1 | 0.0047 | 339.36 | 0.0047 | 68 | 0.03196 | 338.982 | 0.37797 | 0.37797 | 99.89% | 0.14286 | 270.6379 | 8468.0196
1 | 0.0047 | 339.36 | 0.0047 | 69 | 0.03243 | 339.018 | 0.342 | 0.342 | 99.9% | 0.11697 | 270.638 | 8345.2966
1 | 0.0047 | 339.36 | 0.0047 | 70 | 0.0329 | 339.0505 | 0.30946 | 0.30946 | 99.91% | 0.095763 | 270.638 | 8226.0796
1 | 0.0047 | 339.36 | 0.0047 | 71 | 0.03337 | 339.08 | 0.28001 | 0.28001 | 99.92% | 0.078404 | 270.6381 | 8110.2205
1 | 0.0047 | 339.36 | 0.0047 | 72 | 0.03384 | 339.1066 | 0.25336 | 0.25336 | 99.93% | 0.064192 | 270.6381 | 7997.5795
1 | 0.0047 | 339.36 | 0.0047 | 73 | 0.03431 | 339.1307 | 0.22925 | 0.22925 | 99.93% | 0.052556 | 270.6381 | 7888.0245
1 | 0.0047 | 339.36 | 0.0047 | 74 | 0.03478 | 339.1526 | 0.20743 | 0.20743 | 99.94% | 0.043029 | 270.6381 | 7781.4302
1 | 0.0047 | 339.36 | 0.0047 | 75 | 0.03525 | 339.1723 | 0.18769 | 0.18769 | 99.94% | 0.035229 | 270.6382 | 7677.6783
1 | 0.0047 | 339.36 | 0.0047 | 76 | 0.03572 | 339.1902 | 0.16983 | 0.16983 | 99.95% | 0.028843 | 270.6382 | 7576.6566
1 | 0.0047 | 339.36 | 0.0047 | 77 | 0.03619 | 339.2063 | 0.15367 | 0.15367 | 99.95% | 0.023615 | 270.6382 | 7478.2588
1 | 0.0047 | 339.36 | 0.0047 | 78 | 0.03666 | 339.221 | 0.13905 | 0.13905 | 99.96% | 0.019334 | 270.6382 | 7382.384
1 | 0.0047 | 339.36 | 0.0047 | 79 | 0.03713 | 339.2342 | 0.12582 | 0.12582 | 99.96% | 0.01583 | 270.6382 | 7288.9363
1 | 0.0047 | 339.36 | 0.0047 | 80 | 0.0376 | 339.2462 | 0.11384 | 0.11384 | 99.97% | 0.01296 | 270.6382 | 7197.8248
1 | 0.0047 | 339.36 | 0.0047 | 81 | 0.03807 | 339.257 | 0.10301 | 0.10301 | 99.97% | 0.010611 | 270.6382 | 7108.9629
1 | 0.0047 | 339.36 | 0.0047 | 82 | 0.03854 | 339.2668 | 0.093206 | 0.093206 | 99.97% | 0.0086874 | 270.6382 | 7022.2683
1 | 0.0047 | 339.36 | 0.0047 | 83 | 0.03901 | 339.2757 | 0.084337 | 0.084337 | 99.98% | 0.0071127 | 270.6382 | 6937.6628
1 | 0.0047 | 339.36 | 0.0047 | 84 | 0.03948 | 339.2837 | 0.076311 | 0.076311 | 99.98% | 0.0058234 | 270.6382 | 6855.0717
1 | 0.0047 | 339.36 | 0.0047 | 85 | 0.03995 | 339.291 | 0.069049 | 0.069049 | 99.98% | 0.0047678 | 270.6382 | 6774.4238
1 | 0.0047 | 339.36 | 0.0047 | 86 | 0.04042 | 339.2975 | 0.062478 | 0.062478 | 99.98% | 0.0039035 | 270.6382 | 6695.6515
1 | 0.0047 | 339.36 | 0.0047 | 87 | 0.04089 | 339.3035 | 0.056533 | 0.056533 | 99.98% | 0.0031959 | 270.6382 | 6618.69
1 | 0.0047 | 339.36 | 0.0047 | 88 | 0.04136 | 339.3088 | 0.051153 | 0.051153 | 99.98% | 0.0026166 | 270.6382 | 6543.4777
1 | 0.0047 | 339.36 | 0.0047 | 89 | 0.04183 | 339.3137 | 0.046285 | 0.046285 | 99.99% | 0.0021423 | 270.6382 | 6469.9555
1 | 0.0047 | 339.36 | 0.0047 | 90 | 0.0423 | 339.3181 | 0.04188 | 0.04188 | 99.99% | 0.001754 | 270.6382 | 6398.0671

## 数据
只有红色字体部分可以更改
R25= | 1 | Ω | B= | 2600 | K | 耗散系数δ= | 0.118 | W/ K
伏安特性曲线 | [5 empty] | Tamb(0) |  | Rti(0) | Tamb(25) |  | Rti(25) | Tamb(55) |  | Rti(55)
R25 | B | 温度 | 电阻 | 耗散功率 | 电力 | 电流 | 电压 | 残余电阻 | 电流 | 电压 | 残余电阻 | 电流 | 电压 | 残余电阻 | R25 | B | T | RT
1 | 2600 | 0 | 2.2214 | 0.118 | 0 | 0.00045017 | 0.001 | 2.2214 | 0.001 | 0.001 | 1 | 0.0022194 | 0.001 | 0.45057 | 1 | 2600 | -40 | 11.3723
1 | 2600 | 1 | 2.1456 | 0.118 | 0.118 | 0.23451 | 0.50317 | 2.1456 | 0.34855 | 0.33854 | 0.97127 | 0.51795 | 0.22782 | 0.43986 | 1 | 2600 | -30 | 7.189
1 | 2600 | 2 | 2.0729 | 0.118 | 0.236 | 0.33742 | 0.69943 | 2.0729 | 0.50012 | 0.47189 | 0.94355 | 0.7413 | 0.31836 | 0.42946 | 1 | 2600 | -20 | 4.7122
1 | 2600 | 3 | 2.0032 | 0.118 | 0.354 | 0.42038 | 0.84209 | 2.0032 | 0.62139 | 0.56969 | 0.91679 | 0.91877 | 0.3853 | 0.41936 | 1 | 2600 | -10 | 3.1895
1 | 2600 | 4 | 1.9363 | 0.118 | 0.472 | 0.49373 | 0.95599 | 1.9363 | 0.72785 | 0.64849 | 0.89097 | 1.0735 | 0.43968 | 0.40957 | 1 | 2600 | 0 | 2.2214
1 | 2600 | 5 | 1.872 | 0.118 | 0.59 | 0.56139 | 1.051 | 1.872 | 0.82539 | 0.71481 | 0.86603 | 1.2144 | 0.48583 | 0.40006 | 1 | 2600 | 10 | 1.5872
1 | 2600 | 6 | 1.8104 | 0.118 | 0.708 | 0.62536 | 1.1321 | 1.8104 | 0.91701 | 0.77208 | 0.84195 | 1.3459 | 0.52602 | 0.39082 | 1 | 2600 | 20 | 1.1604
1 | 2600 | 7 | 1.7512 | 0.118 | 0.826 | 0.68679 | 1.2027 | 1.7512 | 1.0045 | 0.82234 | 0.8187 | 1.4708 | 0.56161 | 0.38185 | 1 | 2600 | 30 | 0.86603
1 | 2600 | 8 | 1.6943 | 0.118 | 0.944 | 0.74643 | 1.2647 | 1.6943 | 1.0889 | 0.86697 | 0.79622 | 1.5906 | 0.5935 | 0.37314 | 1 | 2600 | 40 | 0.65855
1 | 2600 | 9 | 1.6397 | 0.118 | 1.062 | 0.80479 | 1.3196 | 1.6397 | 1.171 | 0.90693 | 0.77451 | 1.7065 | 0.62232 | 0.36468 | 1 | 2600 | 50 | 0.50934
1 | 2600 | 10 | 1.5872 | 0.118 | 1.18 | 0.86223 | 1.3685 | 1.5872 | 1.2514 | 0.94295 | 0.75352 | 1.8194 | 0.64855 | 0.35646 | 1 | 2600 | 60 | 0.40006
1 | 2600 | 11 | 1.5367 | 0.118 | 1.298 | 0.91905 | 1.4123 | 1.5367 | 1.3305 | 0.97557 | 0.73324 | 1.93 | 0.67254 | 0.34846 | 1 | 2600 | 70 | 0.31868
1 | 2600 | 12 | 1.4882 | 0.118 | 1.416 | 0.97544 | 1.4516 | 1.4882 | 1.4086 | 1.0052 | 0.71362 | 2.0387 | 0.69457 | 0.3407 | 1 | 2600 | 80 | 0.25714
1 | 2600 | 13 | 1.4415 | 0.118 | 1.534 | 1.0316 | 1.487 | 1.4415 | 1.486 | 1.0323 | 0.69465 | 2.1458 | 0.71488 | 0.33315 | 1 | 2600 | 90 | 0.20995
1 | 2600 | 14 | 1.3966 | 0.118 | 1.652 | 1.0876 | 1.519 | 1.3966 | 1.5629 | 1.057 | 0.6763 | 2.2518 | 0.73365 | 0.32581 | 1 | 2600 | 100 | 0.1733
1 | 2600 | 15 | 1.3534 | 0.118 | 1.77 | 1.1436 | 1.5478 | 1.3534 | 1.6394 | 1.0796 | 0.65855 | 2.3567 | 0.75104 | 0.31868 | 1 | 2600 | 110 | 0.14448
1 | 2600 | 16 | 1.3118 | 0.118 | 1.888 | 1.1997 | 1.5738 | 1.3118 | 1.7157 | 1.1004 | 0.64137 | 2.461 | 0.76718 | 0.31174 | 1 | 2600 | 120 | 0.12158
1 | 2600 | 17 | 1.2718 | 0.118 | 2.006 | 1.2559 | 1.5973 | 1.2718 | 1.7919 | 1.1195 | 0.62475 | 2.5646 | 0.78218 | 0.30499 | 1 | 2600 | 130 | 0.10319
1 | 2600 | 18 | 1.2333 | 0.118 | 2.124 | 1.3124 | 1.6185 | 1.2333 | 1.8681 | 1.137 | 0.60866 | 2.6679 | 0.79615 | 0.29842 | 1 | 2600 | 140 | 0.088272
1 | 2600 | 19 | 1.1961 | 0.118 | 2.242 | 1.3691 | 1.6376 | 1.1961 | 1.9443 | 1.1531 | 0.59308 | 2.7708 | 0.80916 | 0.29203 | 1 | 2600 | 150 | 0.076074
1 | 2600 | 20 | 1.1604 | 0.118 | 2.36 | 1.4261 | 1.6548 | 1.1604 | 2.0207 | 1.1679 | 0.57799 | 2.8735 | 0.8213 | 0.28582 | 1 | 2600 | 160 | 0.066013
1 | 2600 | 21 | 1.1259 | 0.118 | 2.478 | 1.4835 | 1.6703 | 1.1259 | 2.0973 | 1.1815 | 0.56338 | 2.9761 | 0.83263 | 0.27977 | 1 | 2600 | 170 | 0.057651
1 | 2600 | 22 | 1.0927 | 0.118 | 2.596 | 1.5414 | 1.6842 | 1.0927 | 2.1741 | 1.1941 | 0.54922 | 3.0787 | 0.84321 | 0.27388 | 1 | 2600 | 180 | 0.050649
1 | 2600 | 23 | 1.0607 | 0.118 | 2.714 | 1.5996 | 1.6967 | 1.0607 | 2.2512 | 1.2056 | 0.53551 | 3.1814 | 0.85309 | 0.26815 | 1 | 2600 | 190 | 0.044748
1 | 2600 | 24 | 1.0298 | 0.118 | 2.832 | 1.6583 | 1.7077 | 1.0298 | 2.3287 | 1.2161 | 0.52222 | 3.2841 | 0.86233 | 0.26257 | 1 | 2600 | 200 | 0.039742
1 | 2600 | 25 | 1 | 0.118 | 2.95 | 1.7176 | 1.7176 | 1 | 2.4066 | 1.2258 | 0.50934 | 3.3871 | 0.87096 | 0.25714 | 1 | 2600 | 210 | 0.035469
1 | 2600 | 26 | 0.97127 | 0.118 | 3.068 | 1.7773 | 1.7262 | 0.97127 | 2.4849 | 1.2346 | 0.49685 | 3.4902 | 0.87902 | 0.25185 | 1 | 2600 | 220 | 0.031802
1 | 2600 | 27 | 0.94355 | 0.118 | 3.186 | 1.8376 | 1.7338 | 0.94355 | 2.5637 | 1.2427 | 0.48474 | 3.5937 | 0.88655 | 0.2467 | 1 | 2600 | 230 | 0.028639
1 | 2600 | 28 | 0.91679 | 0.118 | 3.304 | 1.8984 | 1.7404 | 0.91679 | 2.6429 | 1.2501 | 0.473 | 3.6974 | 0.89359 | 0.24168 | 1 | 2600 | 240 | 0.025895
1 | 2600 | 29 | 0.89097 | 0.118 | 3.422 | 1.9598 | 1.7461 | 0.89097 | 2.7227 | 1.2568 | 0.46162 | 3.8015 | 0.90016 | 0.23679 | 1 | 2600 | 250 | 0.023505
1 | 2600 | 30 | 0.86603 | 0.118 | 3.54 | 2.0218 | 1.7509 | 0.86603 | 2.803 | 1.2629 | 0.45057 | 3.906 | 0.90629 | 0.23202 | 1 | 2600 | 260 | 0.021413
1 | 2600 | 31 | 0.84195 | 0.118 | 3.658 | 2.0844 | 1.755 | 0.84195 | 2.8838 | 1.2685 | 0.43986 | 4.0109 | 0.91201 | 0.22738 | 1 | 2600 | 270 | 0.019574
1 | 2600 | 32 | 0.8187 | 0.118 | 3.776 | 2.1476 | 1.7582 | 0.8187 | 2.9652 | 1.2734 | 0.42946 | 4.1163 | 0.91734 | 0.22286 | 1 | 2600 | 280 | 0.017951
1 | 2600 | 33 | 0.79622 | 0.118 | 3.894 | 2.2115 | 1.7608 | 0.79622 | 3.0472 | 1.2779 | 0.41936 | 4.2221 | 0.92229 | 0.21845 | 1 | 2600 | 290 | 0.016514
1 | 2600 | 34 | 0.77451 | 0.118 | 4.012 | 2.276 | 1.7628 | 0.77451 | 3.1298 | 1.2819 | 0.40957 | 4.3284 | 0.92691 | 0.21415 | 1 | 2600 | 300 | 0.015236
1 | 2600 | 35 | 0.75352 | 0.118 | 4.13 | 2.3411 | 1.7641 | 0.75352 | 3.213 | 1.2854 | 0.40006 | 4.4352 | 0.93119 | 0.20995 | 1 | 2600 | 310 | 0.014096
1 | 2600 | 36 | 0.73324 | 0.118 | 4.248 | 2.407 | 1.7649 | 0.73324 | 3.2969 | 1.2885 | 0.39082 | 4.5425 | 0.93516 | 0.20587 | 1 | 2600 | 320 | 0.013075
1 | 2600 | 37 | 0.71362 | 0.118 | 4.366 | 2.4735 | 1.7651 | 0.71362 | 3.3814 | 1.2912 | 0.38185 | 4.6505 | 0.93883 | 0.20188 | 1 | 2600 | 330 | 0.012158
1 | 2600 | 38 | 0.69465 | 0.118 | 4.484 | 2.5407 | 1.7649 | 0.69465 | 3.4665 | 1.2935 | 0.37314 | 4.7589 | 0.94223 | 0.19799 | 1 | 2600 | 340 | 0.011333
1 | 2600 | 39 | 0.6763 | 0.118 | 4.602 | 2.6086 | 1.7642 | 0.6763 | 3.5524 | 1.2955 | 0.36468 | 4.868 | 0.94536 | 0.1942 | 1 | 2600 | 350 | 0.010587
1 | 2600 | 40 | 0.65855 | 0.118 | 4.72 | 2.6772 | 1.7631 | 0.65855 | 3.6389 | 1.2971 | 0.35646 | 4.9776 | 0.94824 | 0.1905 | 1 | 2600 | 360 | 0.0099122
1 | 2600 | 41 | 0.64137 | 0.118 | 4.838 | 2.7465 | 1.7615 | 0.64137 | 3.7261 | 1.2984 | 0.34846 | 5.0879 | 0.95088 | 0.18689 | 1 | 2600 | 370 | 0.0092991
1 | 2600 | 42 | 0.62475 | 0.118 | 4.956 | 2.8165 | 1.7596 | 0.62475 | 3.814 | 1.2994 | 0.3407 | 5.1988 | 0.95329 | 0.18337 | 1 | 2600 | 380 | 0.008741
1 | 2600 | 43 | 0.60866 | 0.118 | 5.074 | 2.8873 | 1.7574 | 0.60866 | 3.9026 | 1.3002 | 0.33315 | 5.3104 | 0.95549 | 0.17993 | 1 | 2600 | 390 | 0.0082317
1 | 2600 | 44 | 0.59308 | 0.118 | 5.192 | 2.9588 | 1.7548 | 0.59308 | 3.9919 | 1.3006 | 0.32581 | 5.4225 | 0.95748 | 0.17657 | 1 | 2600 | 400 | 0.007766
1 | 2600 | 45 | 0.57799 | 0.118 | 5.31 | 3.031 | 1.7519 | 0.57799 | 4.082 | 1.3008 | 0.31868 | 5.5354 | 0.95928 | 0.1733 | 1 | 2600 | 410 | 0.0073391
1 | 2600 | 46 | 0.56338 | 0.118 | 5.428 | 3.104 | 1.7487 | 0.56338 | 4.1728 | 1.3008 | 0.31174 | 5.6489 | 0.96089 | 0.1701 | 1 | 2600 | 420 | 0.006947
1 | 2600 | 47 | 0.54922 | 0.118 | 5.546 | 3.1777 | 1.7453 | 0.54922 | 4.2643 | 1.3006 | 0.30499 | 5.7631 | 0.96233 | 0.16698 | 1 | 2600 | 430 | 0.0065861
1 | 2600 | 48 | 0.53551 | 0.118 | 5.664 | 3.2522 | 1.7416 | 0.53551 | 4.3566 | 1.3001 | 0.29842 | 5.878 | 0.96359 | 0.16393 | 1 | 2600 | 440 | 0.0062533
1 | 2600 | 49 | 0.52222 | 0.118 | 5.782 | 3.3275 | 1.7377 | 0.52222 | 4.4496 | 1.2994 | 0.29203 | 5.9936 | 0.9647 | 0.16095 | 1 | 2600 | 450 | 0.0059459
1 | 2600 | 50 | 0.50934 | 0.118 | 5.9 | 3.4035 | 1.7335 | 0.50934 | 4.5434 | 1.2986 | 0.28582 | 6.1099 | 0.96565 | 0.15805 | 1 | 2600 | 460 | 0.0056613
1 | 2600 | 51 | 0.49685 | 0.118 | 6.018 | 3.4803 | 1.7292 | 0.49685 | 4.6379 | 1.2976 | 0.27977 | 6.2269 | 0.96645 | 0.15521 | 1 | 2600 | 470 | 0.0053975
1 | 2600 | 52 | 0.48474 | 0.118 | 6.136 | 3.5578 | 1.7246 | 0.48474 | 4.7333 | 1.2964 | 0.27388 | 6.3446 | 0.96712 | 0.15243 | 1 | 2600 | 480 | 0.0051525
1 | 2600 | 53 | 0.473 | 0.118 | 6.254 | 3.6362 | 1.7199 | 0.473 | 4.8293 | 1.295 | 0.26815 | 6.463 | 0.96765 | 0.14972 | 1 | 2600 | 490 | 0.0049246
1 | 2600 | 54 | 0.46162 | 0.118 | 6.372 | 3.7153 | 1.7151 | 0.46162 | 4.9262 | 1.2935 | 0.26257 | 6.5822 | 0.96806 | 0.14707 | 1 | 2600 | 500 | 0.0047123
1 | 2600 | 55 | 0.45057 | 0.118 | 6.49 | 3.7952 | 1.71 | 0.45057 | 5.0239 | 1.2918 | 0.25714 | 6.7021 | 0.96835 | 0.14448
1 | 2600 | 56 | 0.43986 | 0.118 | 6.608 | 3.876 | 1.7049 | 0.43986 | 5.1223 | 1.29 | 0.25185 | 6.8228 | 0.96852 | 0.14195
1 | 2600 | 57 | 0.42946 | 0.118 | 6.726 | 3.9575 | 1.6996 | 0.42946 | 5.2215 | 1.2881 | 0.2467 | 6.9442 | 0.96858 | 0.13948
1 | 2600 | 58 | 0.41936 | 0.118 | 6.844 | 4.0398 | 1.6941 | 0.41936 | 5.3215 | 1.2861 | 0.24168 | 7.0663 | 0.96854 | 0.13706
1 | 2600 | 59 | 0.40957 | 0.118 | 6.962 | 4.1229 | 1.6886 | 0.40957 | 5.4223 | 1.2839 | 0.23679 | 7.1892 | 0.96839 | 0.1347
1 | 2600 | 60 | 0.40006 | 0.118 | 7.08 | 4.2068 | 1.683 | 0.40006 | 5.524 | 1.2817 | 0.23202 | 7.3129 | 0.96815 | 0.13239
1 | 2600 | 61 | 0.39082 | 0.118 | 7.198 | 4.2916 | 1.6772 | 0.39082 | 5.6264 | 1.2793 | 0.22738 | 7.4373 | 0.96782 | 0.13013
1 | 2600 | 62 | 0.38185 | 0.118 | 7.316 | 4.3771 | 1.6714 | 0.38185 | 5.7296 | 1.2769 | 0.22286 | 7.5625 | 0.96741 | 0.12792
1 | 2600 | 63 | 0.37314 | 0.118 | 7.434 | 4.4635 | 1.6655 | 0.37314 | 5.8336 | 1.2743 | 0.21845 | 7.6885 | 0.9669 | 0.12576
1 | 2600 | 64 | 0.36468 | 0.118 | 7.552 | 4.5507 | 1.6595 | 0.36468 | 5.9385 | 1.2717 | 0.21415 | 7.8152 | 0.96632 | 0.12365
1 | 2600 | 65 | 0.35646 | 0.118 | 7.67 | 4.6387 | 1.6535 | 0.35646 | 6.0442 | 1.269 | 0.20995 | 7.9427 | 0.96567 | 0.12158
1 | 2600 | 66 | 0.34846 | 0.118 | 7.788 | 4.7275 | 1.6474 | 0.34846 | 6.1506 | 1.2662 | 0.20587 | 8.071 | 0.96494 | 0.11956
1 | 2600 | 67 | 0.3407 | 0.118 | 7.906 | 4.8172 | 1.6412 | 0.3407 | 6.2579 | 1.2634 | 0.20188 | 8.2001 | 0.96414 | 0.11758
1 | 2600 | 68 | 0.33315 | 0.118 | 8.024 | 4.9077 | 1.635 | 0.33315 | 6.3661 | 1.2604 | 0.19799 | 8.3299 | 0.96327 | 0.11564
1 | 2600 | 69 | 0.32581 | 0.118 | 8.142 | 4.999 | 1.6287 | 0.32581 | 6.475 | 1.2574 | 0.1942 | 8.4606 | 0.96235 | 0.11374
1 | 2600 | 70 | 0.31868 | 0.118 | 8.26 | 5.0911 | 1.6224 | 0.31868 | 6.5848 | 1.2544 | 0.1905 | 8.592 | 0.96136 | 0.11189
1 | 2600 | 71 | 0.31174 | 0.118 | 8.378 | 5.1841 | 1.6161 | 0.31174 | 6.6954 | 1.2513 | 0.18689 | 8.7242 | 0.96031 | 0.11007
1 | 2600 | 72 | 0.30499 | 0.118 | 8.496 | 5.278 | 1.6097 | 0.30499 | 6.8068 | 1.2482 | 0.18337 | 8.8573 | 0.95921 | 0.1083
1 | 2600 | 73 | 0.29842 | 0.118 | 8.614 | 5.3726 | 1.6033 | 0.29842 | 6.9191 | 1.245 | 0.17993 | 8.9911 | 0.95806 | 0.10656
1 | 2600 | 74 | 0.29203 | 0.118 | 8.732 | 5.4681 | 1.5969 | 0.29203 | 7.0322 | 1.2417 | 0.17657 | 9.1257 | 0.95686 | 0.10485
1 | 2600 | 75 | 0.28582 | 0.118 | 8.85 | 5.5645 | 1.5904 | 0.28582 | 7.1462 | 1.2384 | 0.1733 | 9.2611 | 0.95561 | 0.10319
1 | 2600 | 76 | 0.27977 | 0.118 | 8.968 | 5.6617 | 1.584 | 0.27977 | 7.2609 | 1.2351 | 0.1701 | 9.3973 | 0.95431 | 0.10155
1 | 2600 | 77 | 0.27388 | 0.118 | 9.086 | 5.7598 | 1.5775 | 0.27388 | 7.3766 | 1.2317 | 0.16698 | 9.5343 | 0.95298 | 0.099952
1 | 2600 | 78 | 0.26815 | 0.118 | 9.204 | 5.8586 | 1.571 | 0.26815 | 7.493 | 1.2283 | 0.16393 | 9.6722 | 0.9516 | 0.098385
1 | 2600 | 79 | 0.26257 | 0.118 | 9.322 | 5.9584 | 1.5645 | 0.26257 | 7.6103 | 1.2249 | 0.16095 | 9.8108 | 0.95018 | 0.09685
1 | 2600 | 80 | 0.25714 | 0.118 | 9.44 | 6.059 | 1.558 | 0.25714 | 7.7285 | 1.2215 | 0.15805 | 9.9502 | 0.94872 | 0.095347
1 | 2600 | 81 | 0.25185 | 0.118 | 9.558 | 6.1604 | 1.5515 | 0.25185 | 7.8474 | 1.218 | 0.15521 | 10.0905 | 0.94723 | 0.093874
1 | 2600 | 82 | 0.2467 | 0.118 | 9.676 | 6.2628 | 1.545 | 0.2467 | 7.9673 | 1.2145 | 0.15243 | 10.2315 | 0.9457 | 0.09243
1 | 2600 | 83 | 0.24168 | 0.118 | 9.794 | 6.3659 | 1.5385 | 0.24168 | 8.088 | 1.2109 | 0.14972 | 10.3734 | 0.94415 | 0.091016
1 | 2600 | 84 | 0.23679 | 0.118 | 9.912 | 6.4699 | 1.532 | 0.23679 | 8.2095 | 1.2074 | 0.14707 | 10.5161 | 0.94256 | 0.08963
1 | 2600 | 85 | 0.23202 | 0.118 | 10.03 | 6.5748 | 1.5255 | 0.23202 | 8.3318 | 1.2038 | 0.14448 | 10.6595 | 0.94094 | 0.088272
1 | 2600 | 86 | 0.22738 | 0.118 | 10.148 | 6.6806 | 1.519 | 0.22738 | 8.4551 | 1.2002 | 0.14195 | 10.8038 | 0.9393 | 0.086941
1 | 2600 | 87 | 0.22286 | 0.118 | 10.266 | 6.7872 | 1.5126 | 0.22286 | 8.5791 | 1.1966 | 0.13948 | 10.9489 | 0.93763 | 0.085636
1 | 2600 | 88 | 0.21845 | 0.118 | 10.384 | 6.8946 | 1.5061 | 0.21845 | 8.704 | 1.193 | 0.13706 | 11.0948 | 0.93593 | 0.084357
1 | 2600 | 89 | 0.21415 | 0.118 | 10.502 | 7.0029 | 1.4997 | 0.21415 | 8.8298 | 1.1894 | 0.1347 | 11.2416 | 0.93421 | 0.083103
1 | 2600 | 90 | 0.20995 | 0.118 | 10.62 | 7.1121 | 1.4932 | 0.20995 | 8.9564 | 1.1857 | 0.13239 | 11.3891 | 0.93247 | 0.081874
1 | 2600 | 91 | 0.20587 | 0.118 | 10.738 | 7.2222 | 1.4868 | 0.20587 | 9.0839 | 1.1821 | 0.13013 | 11.5375 | 0.93071 | 0.080668
1 | 2600 | 92 | 0.20188 | 0.118 | 10.856 | 7.3331 | 1.4804 | 0.20188 | 9.2122 | 1.1784 | 0.12792 | 11.6867 | 0.92892 | 0.079486
1 | 2600 | 93 | 0.19799 | 0.118 | 10.974 | 7.4449 | 1.474 | 0.19799 | 9.3414 | 1.1748 | 0.12576 | 11.8366 | 0.92712 | 0.078326
1 | 2600 | 94 | 0.1942 | 0.118 | 11.092 | 7.5575 | 1.4677 | 0.1942 | 9.4714 | 1.1711 | 0.12365 | 11.9874 | 0.9253 | 0.077189
1 | 2600 | 95 | 0.1905 | 0.118 | 11.21 | 7.6711 | 1.4613 | 0.1905 | 9.6023 | 1.1674 | 0.12158 | 12.1391 | 0.92347 | 0.076074
1 | 2600 | 96 | 0.18689 | 0.118 | 11.328 | 7.7854 | 1.455 | 0.18689 | 9.734 | 1.1638 | 0.11956 | 12.2915 | 0.92161 | 0.07498
1 | 2600 | 97 | 0.18337 | 0.118 | 11.446 | 7.9007 | 1.4487 | 0.18337 | 9.8666 | 1.1601 | 0.11758 | 12.4447 | 0.91975 | 0.073907
1 | 2600 | 98 | 0.17993 | 0.118 | 11.564 | 8.0168 | 1.4425 | 0.17993 | 10 | 1.1564 | 0.11564 | 12.5988 | 0.91787 | 0.072854
1 | 2600 | 99 | 0.17657 | 0.118 | 11.682 | 8.1338 | 1.4362 | 0.17657 | 10.1343 | 1.1527 | 0.11374 | 12.7537 | 0.91597 | 0.07182
1 | 2600 | 100 | 0.1733 | 0.118 | 11.8 | 8.2517 | 1.43 | 0.1733 | 10.2694 | 1.149 | 0.11189 | 12.9094 | 0.91407 | 0.070806
1 | 2600 | 101 | 0.1701 | 0.118 | 11.918 | 8.3704 | 1.4238 | 0.1701 | 10.4054 | 1.1454 | 0.11007 | 13.0659 | 0.91215 | 0.069812
1 | 2600 | 102 | 0.16698 | 0.118 | 12.036 | 8.49 | 1.4177 | 0.16698 | 10.5422 | 1.1417 | 0.1083 | 13.2232 | 0.91022 | 0.068835
1 | 2600 | 103 | 0.16393 | 0.118 | 12.154 | 8.6105 | 1.4115 | 0.16393 | 10.6799 | 1.138 | 0.10656 | 13.3813 | 0.90828 | 0.067877
1 | 2600 | 104 | 0.16095 | 0.118 | 12.272 | 8.7318 | 1.4054 | 0.16095 | 10.8185 | 1.1344 | 0.10485 | 13.5403 | 0.90633 | 0.066936
1 | 2600 | 105 | 0.15805 | 0.118 | 12.39 | 8.8541 | 1.3994 | 0.15805 | 10.9579 | 1.1307 | 0.10319 | 13.7 | 0.90438 | 0.066013
1 | 2600 | 106 | 0.15521 | 0.118 | 12.508 | 8.9772 | 1.3933 | 0.15521 | 11.0981 | 1.127 | 0.10155 | 13.8606 | 0.90242 | 0.065107
1 | 2600 | 107 | 0.15243 | 0.118 | 12.626 | 9.1011 | 1.3873 | 0.15243 | 11.2393 | 1.1234 | 0.099952 | 14.022 | 0.90044 | 0.064217
1 | 2600 | 108 | 0.14972 | 0.118 | 12.744 | 9.226 | 1.3813 | 0.14972 | 11.3812 | 1.1197 | 0.098385 | 14.1842 | 0.89847 | 0.063343
1 | 2600 | 109 | 0.14707 | 0.118 | 12.862 | 9.3517 | 1.3754 | 0.14707 | 11.524 | 1.1161 | 0.09685 | 14.3472 | 0.89648 | 0.062485
1 | 2600 | 110 | 0.14448 | 0.118 | 12.98 | 9.4782 | 1.3695 | 0.14448 | 11.6677 | 1.1125 | 0.095347 | 14.511 | 0.89449 | 0.061643
1 | 2600 | 111 | 0.14195 | 0.118 | 13.098 | 9.6057 | 1.3636 | 0.14195 | 11.8122 | 1.1089 | 0.093874 | 14.6756 | 0.8925 | 0.060815
1 | 2600 | 112 | 0.13948 | 0.118 | 13.216 | 9.734 | 1.3577 | 0.13948 | 11.9576 | 1.1052 | 0.09243 | 14.841 | 0.8905 | 0.060003
1 | 2600 | 113 | 0.13706 | 0.118 | 13.334 | 9.8632 | 1.3519 | 0.13706 | 12.1038 | 1.1016 | 0.091016 | 15.0073 | 0.8885 | 0.059205
1 | 2600 | 114 | 0.1347 | 0.118 | 13.452 | 9.9933 | 1.3461 | 0.1347 | 12.2508 | 1.098 | 0.08963 | 15.1744 | 0.8865 | 0.058421
1 | 2600 | 115 | 0.13239 | 0.118 | 13.57 | 10.1242 | 1.3403 | 0.13239 | 12.3987 | 1.0945 | 0.088272 | 15.3422 | 0.88449 | 0.057651
1 | 2600 | 116 | 0.13013 | 0.118 | 13.688 | 10.256 | 1.3346 | 0.13013 | 12.5475 | 1.0909 | 0.086941 | 15.5109 | 0.88248 | 0.056894
1 | 2600 | 117 | 0.12792 | 0.118 | 13.806 | 10.3887 | 1.3289 | 0.12792 | 12.6971 | 1.0873 | 0.085636 | 15.6804 | 0.88046 | 0.056151
1 | 2600 | 118 | 0.12576 | 0.118 | 13.924 | 10.5223 | 1.3233 | 0.12576 | 12.8476 | 1.0838 | 0.084357 | 15.8506 | 0.87845 | 0.05542
1 | 2600 | 119 | 0.12365 | 0.118 | 14.042 | 10.6567 | 1.3177 | 0.12365 | 12.9989 | 1.0802 | 0.083103 | 16.0217 | 0.87643 | 0.054703
1 | 2600 | 120 | 0.12158 | 0.118 | 14.16 | 10.792 | 1.3121 | 0.12158 | 13.151 | 1.0767 | 0.081874 | 16.1936 | 0.87442 | 0.053998
1 | 2600 | 121 | 0.11956 | 0.118 | 14.278 | 10.9282 | 1.3065 | 0.11956 | 13.304 | 1.0732 | 0.080668 | 16.3663 | 0.8724 | 0.053305
1 | 2600 | 122 | 0.11758 | 0.118 | 14.396 | 11.0652 | 1.301 | 0.11758 | 13.4579 | 1.0697 | 0.079486 | 16.5398 | 0.87038 | 0.052624
1 | 2600 | 123 | 0.11564 | 0.118 | 14.514 | 11.2031 | 1.2955 | 0.11564 | 13.6125 | 1.0662 | 0.078326 | 16.7141 | 0.86837 | 0.051954
1 | 2600 | 124 | 0.11374 | 0.118 | 14.632 | 11.3419 | 1.2901 | 0.11374 | 13.7681 | 1.0627 | 0.077189 | 16.8892 | 0.86635 | 0.051296
1 | 2600 | 125 | 0.11189 | 0.118 | 14.75 | 11.4816 | 1.2847 | 0.11189 | 13.9244 | 1.0593 | 0.076074 | 17.0651 | 0.86434 | 0.050649
1 | 2600 | 126 | 0.11007 | 0.118 | 14.868 | 11.6221 | 1.2793 | 0.11007 | 14.0817 | 1.0558 | 0.07498 | 17.2418 | 0.86232 | 0.050014
1 | 2600 | 127 | 0.1083 | 0.118 | 14.986 | 11.7635 | 1.2739 | 0.1083 | 14.2397 | 1.0524 | 0.073907 | 17.4193 | 0.86031 | 0.049388
1 | 2600 | 128 | 0.10656 | 0.118 | 15.104 | 11.9057 | 1.2686 | 0.10656 | 14.3986 | 1.049 | 0.072854 | 17.5976 | 0.8583 | 0.048774
1 | 2600 | 129 | 0.10485 | 0.118 | 15.222 | 12.0488 | 1.2634 | 0.10485 | 14.5584 | 1.0456 | 0.07182 | 17.7767 | 0.85629 | 0.048169
1 | 2600 | 130 | 0.10319 | 0.118 | 15.34 | 12.1928 | 1.2581 | 0.10319 | 14.7189 | 1.0422 | 0.070806 | 17.9565 | 0.85428 | 0.047575
1 | 2600 | 131 | 0.10155 | 0.118 | 15.458 | 12.3377 | 1.2529 | 0.10155 | 14.8803 | 1.0388 | 0.069812 | 18.1372 | 0.85228 | 0.046991
1 | 2600 | 132 | 0.099952 | 0.118 | 15.576 | 12.4834 | 1.2477 | 0.099952 | 15.0426 | 1.0355 | 0.068835 | 18.3187 | 0.85028 | 0.046416
1 | 2600 | 133 | 0.098385 | 0.118 | 15.694 | 12.63 | 1.2426 | 0.098385 | 15.2057 | 1.0321 | 0.067877 | 18.5009 | 0.84828 | 0.045851
1 | 2600 | 134 | 0.09685 | 0.118 | 15.812 | 12.7774 | 1.2375 | 0.09685 | 15.3696 | 1.0288 | 0.066936 | 18.684 | 0.84629 | 0.045295
1 | 2600 | 135 | 0.095347 | 0.118 | 15.93 | 12.9257 | 1.2324 | 0.095347 | 15.5343 | 1.0255 | 0.066013 | 18.8678 | 0.8443 | 0.044748
1 | 2600 | 136 | 0.093874 | 0.118 | 16.048 | 13.0749 | 1.2274 | 0.093874 | 15.6999 | 1.0222 | 0.065107 | 19.0524 | 0.84231 | 0.04421
1 | 2600 | 137 | 0.09243 | 0.118 | 16.166 | 13.2249 | 1.2224 | 0.09243 | 15.8664 | 1.0189 | 0.064217 | 19.2378 | 0.84032 | 0.043681
1 | 2600 | 138 | 0.091016 | 0.118 | 16.284 | 13.3758 | 1.2174 | 0.091016 | 16.0336 | 1.0156 | 0.063343 | 19.424 | 0.83834 | 0.04316
1 | 2600 | 139 | 0.08963 | 0.118 | 16.402 | 13.5276 | 1.2125 | 0.08963 | 16.2017 | 1.0124 | 0.062485 | 19.611 | 0.83637 | 0.042648
1 | 2600 | 140 | 0.088272 | 0.118 | 16.52 | 13.6802 | 1.2076 | 0.088272 | 16.3706 | 1.0091 | 0.061643 | 19.7988 | 0.8344 | 0.042144
1 | 2600 | 141 | 0.086941 | 0.118 | 16.638 | 13.8337 | 1.2027 | 0.086941 | 16.5403 | 1.0059 | 0.060815 | 19.9873 | 0.83243 | 0.041648
1 | 2600 | 142 | 0.085636 | 0.118 | 16.756 | 13.988 | 1.1979 | 0.085636 | 16.7109 | 1.0027 | 0.060003 | 20.1766 | 0.83047 | 0.04116
1 | 2600 | 143 | 0.084357 | 0.118 | 16.874 | 14.1432 | 1.1931 | 0.084357 | 16.8823 | 0.99951 | 0.059205 | 20.3667 | 0.82851 | 0.04068
1 | 2600 | 144 | 0.083103 | 0.118 | 16.992 | 14.2993 | 1.1883 | 0.083103 | 17.0545 | 0.99634 | 0.058421 | 20.5576 | 0.82656 | 0.040207
1 | 2600 | 145 | 0.081874 | 0.118 | 17.11 | 14.4562 | 1.1836 | 0.081874 | 17.2275 | 0.99318 | 0.057651 | 20.7492 | 0.82461 | 0.039742
1 | 2600 | 146 | 0.080668 | 0.118 | 17.228 | 14.6139 | 1.1789 | 0.080668 | 17.4014 | 0.99004 | 0.056894 | 20.9417 | 0.82267 | 0.039284
1 | 2600 | 147 | 0.079486 | 0.118 | 17.346 | 14.7725 | 1.1742 | 0.079486 | 17.5761 | 0.98691 | 0.056151 | 21.1349 | 0.82073 | 0.038833
1 | 2600 | 148 | 0.078326 | 0.118 | 17.464 | 14.932 | 1.1696 | 0.078326 | 17.7516 | 0.9838 | 0.05542 | 21.3288 | 0.8188 | 0.038389
1 | 2600 | 149 | 0.077189 | 0.118 | 17.582 | 15.0923 | 1.165 | 0.077189 | 17.9279 | 0.98071 | 0.054703 | 21.5236 | 0.81687 | 0.037952
1 | 2600 | 150 | 0.076074 | 0.118 | 17.7 | 15.2535 | 1.1604 | 0.076074 | 18.105 | 0.97763 | 0.053998 | 21.7191 | 0.81495 | 0.037522
1 | 2600 | 151 | 0.07498 | 0.118 | 17.818 | 15.4155 | 1.1559 | 0.07498 | 18.283 | 0.97457 | 0.053305 | 21.9154 | 0.81304 | 0.037099
1 | 2600 | 152 | 0.073907 | 0.118 | 17.936 | 15.5783 | 1.1513 | 0.073907 | 18.4617 | 0.97152 | 0.052624 | 22.1124 | 0.81113 | 0.036682
1 | 2600 | 153 | 0.072854 | 0.118 | 18.054 | 15.7421 | 1.1469 | 0.072854 | 18.6413 | 0.96849 | 0.051954 | 22.3102 | 0.80923 | 0.036272
1 | 2600 | 154 | 0.07182 | 0.118 | 18.172 | 15.9066 | 1.1424 | 0.07182 | 18.8217 | 0.96548 | 0.051296 | 22.5088 | 0.80733 | 0.035867
1 | 2600 | 155 | 0.070806 | 0.118 | 18.29 | 16.072 | 1.138 | 0.070806 | 19.0029 | 0.96248 | 0.050649 | 22.7081 | 0.80544 | 0.035469
1 | 2600 | 156 | 0.069812 | 0.118 | 18.408 | 16.2383 | 1.1336 | 0.069812 | 19.1849 | 0.9595 | 0.050014 | 22.9082 | 0.80355 | 0.035077
1 | 2600 | 157 | 0.068835 | 0.118 | 18.526 | 16.4053 | 1.1293 | 0.068835 | 19.3677 | 0.95654 | 0.049388 | 23.1091 | 0.80168 | 0.034691
1 | 2600 | 158 | 0.067877 | 0.118 | 18.644 | 16.5733 | 1.1249 | 0.067877 | 19.5513 | 0.95359 | 0.048774 | 23.3107 | 0.7998 | 0.034311
1 | 2600 | 159 | 0.066936 | 0.118 | 18.762 | 16.742 | 1.1207 | 0.066936 | 19.7358 | 0.95066 | 0.048169 | 23.513 | 0.79794 | 0.033936
1 | 2600 | 160 | 0.066013 | 0.118 | 18.88 | 16.9117 | 1.1164 | 0.066013 | 19.921 | 0.94774 | 0.047575 | 23.7162 | 0.79608 | 0.033567
1 | 2600 | 161 | 0.065107 | 0.118 | 18.998 | 17.0821 | 1.1122 | 0.065107 | 20.107 | 0.94484 | 0.046991 | 23.92 | 0.79423 | 0.033204
1 | 2600 | 162 | 0.064217 | 0.118 | 19.116 | 17.2534 | 1.108 | 0.064217 | 20.2939 | 0.94196 | 0.046416 | 24.1247 | 0.79238 | 0.032845
1 | 2600 | 163 | 0.063343 | 0.118 | 19.234 | 17.4255 | 1.1038 | 0.063343 | 20.4815 | 0.93909 | 0.045851 | 24.33 | 0.79055 | 0.032493
1 | 2600 | 164 | 0.062485 | 0.118 | 19.352 | 17.5985 | 1.0996 | 0.062485 | 20.6699 | 0.93624 | 0.045295 | 24.5362 | 0.78871 | 0.032145
1 | 2600 | 165 | 0.061643 | 0.118 | 19.47 | 17.7723 | 1.0955 | 0.061643 | 20.8592 | 0.9334 | 0.044748 | 24.743 | 0.78689 | 0.031802
1 | 2600 | 166 | 0.060815 | 0.118 | 19.588 | 17.9469 | 1.0914 | 0.060815 | 21.0492 | 0.93058 | 0.04421 | 24.9506 | 0.78507 | 0.031465
1 | 2600 | 167 | 0.060003 | 0.118 | 19.706 | 18.1223 | 1.0874 | 0.060003 | 21.24 | 0.92778 | 0.043681 | 25.159 | 0.78326 | 0.031132
1 | 2600 | 168 | 0.059205 | 0.118 | 19.824 | 18.2986 | 1.0834 | 0.059205 | 21.4316 | 0.92499 | 0.04316 | 25.3681 | 0.78145 | 0.030805
1 | 2600 | 169 | 0.058421 | 0.118 | 19.942 | 18.4757 | 1.0794 | 0.058421 | 21.624 | 0.92222 | 0.042648 | 25.5779 | 0.77966 | 0.030482
1 | 2600 | 170 | 0.057651 | 0.118 | 20.06 | 18.6536 | 1.0754 | 0.057651 | 21.8172 | 0.91946 | 0.042144 | 25.7885 | 0.77787 | 0.030163
1 | 2600 | 171 | 0.056894 | 0.118 | 20.178 | 18.8324 | 1.0715 | 0.056894 | 22.0111 | 0.91672 | 0.041648 | 25.9998 | 0.77608 | 0.029849
1 | 2600 | 172 | 0.056151 | 0.118 | 20.296 | 19.012 | 1.0675 | 0.056151 | 22.2059 | 0.91399 | 0.04116 | 26.2119 | 0.77431 | 0.02954
1 | 2600 | 173 | 0.05542 | 0.118 | 20.414 | 19.1924 | 1.0637 | 0.05542 | 22.4014 | 0.91128 | 0.04068 | 26.4247 | 0.77254 | 0.029235
1 | 2600 | 174 | 0.054703 | 0.118 | 20.532 | 19.3736 | 1.0598 | 0.054703 | 22.5978 | 0.90859 | 0.040207 | 26.6382 | 0.77077 | 0.028935
1 | 2600 | 175 | 0.053998 | 0.118 | 20.65 | 19.5557 | 1.056 | 0.053998 | 22.7949 | 0.90591 | 0.039742 | 26.8524 | 0.76902 | 0.028639
1 | 2600 | 176 | 0.053305 | 0.118 | 20.768 | 19.7385 | 1.0522 | 0.053305 | 22.9928 | 0.90324 | 0.039284 | 27.0674 | 0.76727 | 0.028347
1 | 2600 | 177 | 0.052624 | 0.118 | 20.886 | 19.9222 | 1.0484 | 0.052624 | 23.1914 | 0.90059 | 0.038833 | 27.2831 | 0.76553 | 0.028059
1 | 2600 | 178 | 0.051954 | 0.118 | 21.004 | 20.1067 | 1.0446 | 0.051954 | 23.3909 | 0.89796 | 0.038389 | 27.4995 | 0.76379 | 0.027775
1 | 2600 | 179 | 0.051296 | 0.118 | 21.122 | 20.292 | 1.0409 | 0.051296 | 23.5911 | 0.89534 | 0.037952 | 27.7167 | 0.76207 | 0.027495
1 | 2600 | 180 | 0.050649 | 0.118 | 21.24 | 20.4781 | 1.0372 | 0.050649 | 23.7921 | 0.89273 | 0.037522 | 27.9346 | 0.76035 | 0.027219
1 | 2600 | 181 | 0.050014 | 0.118 | 21.358 | 20.6651 | 1.0335 | 0.050014 | 23.9938 | 0.89015 | 0.037099 | 28.1532 | 0.75864 | 0.026947
1 | 2600 | 182 | 0.049388 | 0.118 | 21.476 | 20.8528 | 1.0299 | 0.049388 | 24.1964 | 0.88757 | 0.036682 | 28.3725 | 0.75693 | 0.026678
1 | 2600 | 183 | 0.048774 | 0.118 | 21.594 | 21.0413 | 1.0263 | 0.048774 | 24.3997 | 0.88501 | 0.036272 | 28.5925 | 0.75523 | 0.026414
1 | 2600 | 184 | 0.048169 | 0.118 | 21.712 | 21.2307 | 1.0227 | 0.048169 | 24.6037 | 0.88247 | 0.035867 | 28.8132 | 0.75354 | 0.026153
1 | 2600 | 185 | 0.047575 | 0.118 | 21.83 | 21.4209 | 1.0191 | 0.047575 | 24.8085 | 0.87994 | 0.035469 | 29.0347 | 0.75186 | 0.025895
1 | 2600 | 186 | 0.046991 | 0.118 | 21.948 | 21.6118 | 1.0156 | 0.046991 | 25.0141 | 0.87742 | 0.035077 | 29.2569 | 0.75018 | 0.025641
1 | 2600 | 187 | 0.046416 | 0.118 | 22.066 | 21.8036 | 1.012 | 0.046416 | 25.2205 | 0.87492 | 0.034691 | 29.4797 | 0.74851 | 0.025391
1 | 2600 | 188 | 0.045851 | 0.118 | 22.184 | 21.9962 | 1.0085 | 0.045851 | 25.4276 | 0.87244 | 0.034311 | 29.7033 | 0.74685 | 0.025144
1 | 2600 | 189 | 0.045295 | 0.118 | 22.302 | 22.1895 | 1.0051 | 0.045295 | 25.6355 | 0.86997 | 0.033936 | 29.9276 | 0.7452 | 0.0249
1 | 2600 | 190 | 0.044748 | 0.118 | 22.42 | 22.3837 | 1.0016 | 0.044748 | 25.8441 | 0.86751 | 0.033567 | 30.1526 | 0.74355 | 0.02466
1 | 2600 | 191 | 0.04421 | 0.118 | 22.538 | 22.5786 | 0.9982 | 0.04421 | 26.0535 | 0.86507 | 0.033204 | 30.3783 | 0.74191 | 0.024422
1 | 2600 | 192 | 0.043681 | 0.118 | 22.656 | 22.7744 | 0.9948 | 0.043681 | 26.2636 | 0.86264 | 0.032845 | 30.6047 | 0.74028 | 0.024188
1 | 2600 | 193 | 0.04316 | 0.118 | 22.774 | 22.9709 | 0.99143 | 0.04316 | 26.4745 | 0.86022 | 0.032493 | 30.8318 | 0.73865 | 0.023957
1 | 2600 | 194 | 0.042648 | 0.118 | 22.892 | 23.1683 | 0.98808 | 0.042648 | 26.6861 | 0.85782 | 0.032145 | 31.0596 | 0.73703 | 0.02373
1 | 2600 | 195 | 0.042144 | 0.118 | 23.01 | 23.3664 | 0.98475 | 0.042144 | 26.8985 | 0.85544 | 0.031802 | 31.2881 | 0.73542 | 0.023505
1 | 2600 | 196 | 0.041648 | 0.118 | 23.128 | 23.5653 | 0.98144 | 0.041648 | 27.1116 | 0.85307 | 0.031465 | 31.5173 | 0.73382 | 0.023283
1 | 2600 | 197 | 0.04116 | 0.118 | 23.246 | 23.765 | 0.97816 | 0.04116 | 27.3255 | 0.85071 | 0.031132 | 31.7472 | 0.73222 | 0.023064
1 | 2600 | 198 | 0.04068 | 0.118 | 23.364 | 23.9655 | 0.9749 | 0.04068 | 27.5401 | 0.84836 | 0.030805 | 31.9778 | 0.73063 | 0.022848
1 | 2600 | 199 | 0.040207 | 0.118 | 23.482 | 24.1667 | 0.97167 | 0.040207 | 27.7555 | 0.84603 | 0.030482 | 32.209 | 0.72905 | 0.022635
1 | 2600 | 200 | 0.039742 | 0.118 | 23.6 | 24.3688 | 0.96845 | 0.039742 | 27.9716 | 0.84371 | 0.030163 | 32.441 | 0.72747 | 0.022425
1 | 2600 | 201 | 0.039284 | 0.118 | 23.718 | 24.5716 | 0.96526 | 0.039284 | 28.1884 | 0.84141 | 0.029849 | 32.6736 | 0.72591 | 0.022217
1 | 2600 | 202 | 0.038833 | 0.118 | 23.836 | 24.7752 | 0.96209 | 0.038833 | 28.406 | 0.83912 | 0.02954 | 32.9069 | 0.72435 | 0.022012
1 | 2600 | 203 | 0.038389 | 0.118 | 23.954 | 24.9795 | 0.95894 | 0.038389 | 28.6243 | 0.83684 | 0.029235 | 33.1409 | 0.72279 | 0.02181
1 | 2600 | 204 | 0.037952 | 0.118 | 24.072 | 25.1847 | 0.95582 | 0.037952 | 28.8433 | 0.83458 | 0.028935 | 33.3756 | 0.72124 | 0.02161
1 | 2600 | 205 | 0.037522 | 0.118 | 24.19 | 25.3906 | 0.95271 | 0.037522 | 29.0631 | 0.83233 | 0.028639 | 33.611 | 0.71971 | 0.021413
1 | 2600 | 206 | 0.037099 | 0.118 | 24.308 | 25.5973 | 0.94963 | 0.037099 | 29.2836 | 0.83009 | 0.028347 | 33.847 | 0.71817 | 0.021218
1 | 2600 | 207 | 0.036682 | 0.118 | 24.426 | 25.8047 | 0.94657 | 0.036682 | 29.5048 | 0.82787 | 0.028059 | 34.0837 | 0.71665 | 0.021026
1 | 2600 | 208 | 0.036272 | 0.118 | 24.544 | 26.013 | 0.94353 | 0.036272 | 29.7267 | 0.82565 | 0.027775 | 34.3211 | 0.71513 | 0.020836
1 | 2600 | 209 | 0.035867 | 0.118 | 24.662 | 26.2219 | 0.94051 | 0.035867 | 29.9494 | 0.82346 | 0.027495 | 34.5592 | 0.71362 | 0.020649
1 | 2600 | 210 | 0.035469 | 0.118 | 24.78 | 26.4317 | 0.93751 | 0.035469 | 30.1728 | 0.82127 | 0.027219 | 34.7979 | 0.71211 | 0.020464
1 | 2600 | 211 | 0.035077 | 0.118 | 24.898 | 26.6422 | 0.93453 | 0.035077 | 30.3969 | 0.8191 | 0.026947 | 35.0373 | 0.71061 | 0.020282
1 | 2600 | 212 | 0.034691 | 0.118 | 25.016 | 26.8535 | 0.93157 | 0.034691 | 30.6217 | 0.81694 | 0.026678 | 35.2773 | 0.70912 | 0.020101
1 | 2600 | 213 | 0.034311 | 0.118 | 25.134 | 27.0655 | 0.92864 | 0.034311 | 30.8472 | 0.81479 | 0.026414 | 35.518 | 0.70764 | 0.019923
1 | 2600 | 214 | 0.033936 | 0.118 | 25.252 | 27.2783 | 0.92572 | 0.033936 | 31.0735 | 0.81265 | 0.026153 | 35.7594 | 0.70616 | 0.019748
1 | 2600 | 215 | 0.033567 | 0.118 | 25.37 | 27.4918 | 0.92282 | 0.033567 | 31.3005 | 0.81053 | 0.025895 | 36.0015 | 0.70469 | 0.019574
1 | 2600 | 216 | 0.033204 | 0.118 | 25.488 | 27.7061 | 0.91994 | 0.033204 | 31.5281 | 0.80842 | 0.025641 | 36.2442 | 0.70323 | 0.019403
1 | 2600 | 217 | 0.032845 | 0.118 | 25.606 | 27.9212 | 0.91708 | 0.032845 | 31.7565 | 0.80632 | 0.025391 | 36.4875 | 0.70177 | 0.019233
1 | 2600 | 218 | 0.032493 | 0.118 | 25.724 | 28.137 | 0.91424 | 0.032493 | 31.9856 | 0.80424 | 0.025144 | 36.7315 | 0.70033 | 0.019066
1 | 2600 | 219 | 0.032145 | 0.118 | 25.842 | 28.3535 | 0.91142 | 0.032145 | 32.2154 | 0.80216 | 0.0249 | 36.9762 | 0.69888 | 0.018901
1 | 2600 | 220 | 0.031802 | 0.118 | 25.96 | 28.5708 | 0.90862 | 0.031802 | 32.4459 | 0.8001 | 0.02466 | 37.2215 | 0.69745 | 0.018738
1 | 2600 | 221 | 0.031465 | 0.118 | 26.078 | 28.7888 | 0.90584 | 0.031465 | 32.6771 | 0.79805 | 0.024422 | 37.4674 | 0.69602 | 0.018577
1 | 2600 | 222 | 0.031132 | 0.118 | 26.196 | 29.0076 | 0.90307 | 0.031132 | 32.909 | 0.79601 | 0.024188 | 37.7141 | 0.6946 | 0.018417
1 | 2600 | 223 | 0.030805 | 0.118 | 26.314 | 29.2271 | 0.90033 | 0.030805 | 33.1416 | 0.79399 | 0.023957 | 37.9613 | 0.69318 | 0.01826
1 | 2600 | 224 | 0.030482 | 0.118 | 26.432 | 29.4474 | 0.8976 | 0.030482 | 33.3749 | 0.79197 | 0.02373 | 38.2092 | 0.69177 | 0.018105
1 | 2600 | 225 | 0.030163 | 0.118 | 26.55 | 29.6683 | 0.89489 | 0.030163 | 33.6088 | 0.78997 | 0.023505 | 38.4577 | 0.69037 | 0.017951
1 | 2600 | 226 | 0.029849 | 0.118 | 26.668 | 29.8901 | 0.8922 | 0.029849 | 33.8435 | 0.78798 | 0.023283 | 38.7069 | 0.68897 | 0.0178
1 | 2600 | 227 | 0.02954 | 0.118 | 26.786 | 30.1125 | 0.88953 | 0.02954 | 34.0789 | 0.786 | 0.023064 | 38.9567 | 0.68758 | 0.01765
1 | 2600 | 228 | 0.029235 | 0.118 | 26.904 | 30.3357 | 0.88688 | 0.029235 | 34.3149 | 0.78403 | 0.022848 | 39.2072 | 0.6862 | 0.017502
1 | 2600 | 229 | 0.028935 | 0.118 | 27.022 | 30.5596 | 0.88424 | 0.028935 | 34.5517 | 0.78208 | 0.022635 | 39.4583 | 0.68482 | 0.017356
1 | 2600 | 230 | 0.028639 | 0.118 | 27.14 | 30.7842 | 0.88162 | 0.028639 | 34.7891 | 0.78013 | 0.022425 | 39.71 | 0.68346 | 0.017211
1 | 2600 | 231 | 0.028347 | 0.118 | 27.258 | 31.0096 | 0.87902 | 0.028347 | 35.0272 | 0.7782 | 0.022217 | 39.9623 | 0.68209 | 0.017068
1 | 2600 | 232 | 0.028059 | 0.118 | 27.376 | 31.2357 | 0.87643 | 0.028059 | 35.266 | 0.77627 | 0.022012 | 40.2153 | 0.68074 | 0.016927
1 | 2600 | 233 | 0.027775 | 0.118 | 27.494 | 31.4625 | 0.87387 | 0.027775 | 35.5054 | 0.77436 | 0.02181 | 40.4689 | 0.67939 | 0.016788
1 | 2600 | 234 | 0.027495 | 0.118 | 27.612 | 31.69 | 0.87131 | 0.027495 | 35.7456 | 0.77246 | 0.02161 | 40.7231 | 0.67804 | 0.01665
1 | 2600 | 235 | 0.027219 | 0.118 | 27.73 | 31.9183 | 0.86878 | 0.027219 | 35.9864 | 0.77057 | 0.021413 | 40.978 | 0.6767 | 0.016514
1 | 2600 | 236 | 0.026947 | 0.118 | 27.848 | 32.1472 | 0.86626 | 0.026947 | 36.2279 | 0.76869 | 0.021218 | 41.2335 | 0.67537 | 0.016379
1 | 2600 | 237 | 0.026678 | 0.118 | 27.966 | 32.3769 | 0.86376 | 0.026678 | 36.47 | 0.76682 | 0.021026 | 41.4896 | 0.67405 | 0.016246
1 | 2600 | 238 | 0.026414 | 0.118 | 28.084 | 32.6073 | 0.86128 | 0.026414 | 36.7128 | 0.76496 | 0.020836 | 41.7463 | 0.67273 | 0.016115
1 | 2600 | 239 | 0.026153 | 0.118 | 28.202 | 32.8384 | 0.85881 | 0.026153 | 36.9563 | 0.76312 | 0.020649 | 42.0036 | 0.67142 | 0.015985
1 | 2600 | 240 | 0.025895 | 0.118 | 28.32 | 33.0702 | 0.85636 | 0.025895 | 37.2005 | 0.76128 | 0.020464 | 42.2615 | 0.67011 | 0.015856
1 | 2600 | 241 | 0.025641 | 0.118 | 28.438 | 33.3027 | 0.85392 | 0.025641 | 37.4453 | 0.75945 | 0.020282 | 42.5201 | 0.66881 | 0.015729
1 | 2600 | 242 | 0.025391 | 0.118 | 28.556 | 33.536 | 0.8515 | 0.025391 | 37.6908 | 0.75764 | 0.020101 | 42.7793 | 0.66752 | 0.015604
1 | 2600 | 243 | 0.025144 | 0.118 | 28.674 | 33.7699 | 0.8491 | 0.025144 | 37.9369 | 0.75583 | 0.019923 | 43.039 | 0.66623 | 0.01548
1 | 2600 | 244 | 0.0249 | 0.118 | 28.792 | 34.0045 | 0.84671 | 0.0249 | 38.1837 | 0.75404 | 0.019748 | 43.2994 | 0.66495 | 0.015357
1 | 2600 | 245 | 0.02466 | 0.118 | 28.91 | 34.2398 | 0.84434 | 0.02466 | 38.4312 | 0.75225 | 0.019574 | 43.5604 | 0.66368 | 0.015236
1 | 2600 | 246 | 0.024422 | 0.118 | 29.028 | 34.4758 | 0.84198 | 0.024422 | 38.6793 | 0.75048 | 0.019403 | 43.822 | 0.66241 | 0.015116
1 | 2600 | 247 | 0.024188 | 0.118 | 29.146 | 34.7125 | 0.83964 | 0.024188 | 38.9281 | 0.74871 | 0.019233 | 44.0841 | 0.66114 | 0.014997
1 | 2600 | 248 | 0.023957 | 0.118 | 29.264 | 34.95 | 0.83731 | 0.023957 | 39.1775 | 0.74696 | 0.019066 | 44.3469 | 0.65989 | 0.01488
1 | 2600 | 249 | 0.02373 | 0.118 | 29.382 | 35.188 | 0.835 | 0.02373 | 39.4275 | 0.74522 | 0.018901 | 44.6103 | 0.65864 | 0.014764
1 | 2600 | 250 | 0.023505 | 0.118 | 29.5 | 35.4268 | 0.8327 | 0.023505 | 39.6782 | 0.74348 | 0.018738 | 44.8743 | 0.65739 | 0.01465
1 | 2600 | 251 | 0.023283 | 0.118 | 29.618 | 35.6663 | 0.83042 | 0.023283 | 39.9296 | 0.74176 | 0.018577 | 45.1389 | 0.65615 | 0.014536
1 | 2600 | 252 | 0.023064 | 0.118 | 29.736 | 35.9065 | 0.82815 | 0.023064 | 40.1816 | 0.74004 | 0.018417 | 45.404 | 0.65492 | 0.014424
1 | 2600 | 253 | 0.022848 | 0.118 | 29.854 | 36.1473 | 0.8259 | 0.022848 | 40.4342 | 0.73834 | 0.01826 | 45.6698 | 0.65369 | 0.014313
1 | 2600 | 254 | 0.022635 | 0.118 | 29.972 | 36.3888 | 0.82366 | 0.022635 | 40.6875 | 0.73664 | 0.018105 | 45.9361 | 0.65247 | 0.014204
1 | 2600 | 255 | 0.022425 | 0.118 | 30.09 | 36.631 | 0.82143 | 0.022425 | 40.9414 | 0.73495 | 0.017951 | 46.203 | 0.65126 | 0.014096
1 | 2600 | 256 | 0.022217 | 0.118 | 30.208 | 36.8739 | 0.81922 | 0.022217 | 41.1959 | 0.73328 | 0.0178 | 46.4706 | 0.65005 | 0.013988
1 | 2600 | 257 | 0.022012 | 0.118 | 30.326 | 37.1175 | 0.81703 | 0.022012 | 41.4511 | 0.73161 | 0.01765 | 46.7387 | 0.64884 | 0.013882
1 | 2600 | 258 | 0.02181 | 0.118 | 30.444 | 37.3617 | 0.81485 | 0.02181 | 41.7069 | 0.72995 | 0.017502 | 47.0073 | 0.64764 | 0.013778
1 | 2600 | 259 | 0.02161 | 0.118 | 30.562 | 37.6066 | 0.81268 | 0.02161 | 41.9634 | 0.7283 | 0.017356 | 47.2766 | 0.64645 | 0.013674
1 | 2600 | 260 | 0.021413 | 0.118 | 30.68 | 37.8522 | 0.81052 | 0.021413 | 42.2204 | 0.72666 | 0.017211 | 47.5464 | 0.64526 | 0.013571
1 | 2600 | 261 | 0.021218 | 0.118 | 30.798 | 38.0984 | 0.80838 | 0.021218 | 42.4781 | 0.72503 | 0.017068 | 47.8168 | 0.64408 | 0.01347
1 | 2600 | 262 | 0.021026 | 0.118 | 30.916 | 38.3453 | 0.80625 | 0.021026 | 42.7364 | 0.72341 | 0.016927 | 48.0878 | 0.64291 | 0.013369
1 | 2600 | 263 | 0.020836 | 0.118 | 31.034 | 38.5929 | 0.80414 | 0.020836 | 42.9953 | 0.7218 | 0.016788 | 48.3594 | 0.64174 | 0.01327
1 | 2600 | 264 | 0.020649 | 0.118 | 31.152 | 38.8411 | 0.80204 | 0.020649 | 43.2549 | 0.7202 | 0.01665 | 48.6315 | 0.64057 | 0.013172
1 | 2600 | 265 | 0.020464 | 0.118 | 31.27 | 39.09 | 0.79995 | 0.020464 | 43.5151 | 0.7186 | 0.016514 | 48.9042 | 0.63941 | 0.013075
1 | 2600 | 266 | 0.020282 | 0.118 | 31.388 | 39.3396 | 0.79787 | 0.020282 | 43.7759 | 0.71702 | 0.016379 | 49.1774 | 0.63826 | 0.012979
1 | 2600 | 267 | 0.020101 | 0.118 | 31.506 | 39.5898 | 0.79581 | 0.020101 | 44.0373 | 0.71544 | 0.016246 | 49.4512 | 0.63711 | 0.012884
1 | 2600 | 268 | 0.019923 | 0.118 | 31.624 | 39.8407 | 0.79376 | 0.019923 | 44.2993 | 0.71387 | 0.016115 | 49.7256 | 0.63597 | 0.01279
1 | 2600 | 269 | 0.019748 | 0.118 | 31.742 | 40.0922 | 0.79173 | 0.019748 | 44.5619 | 0.71231 | 0.015985 | 50.0006 | 0.63483 | 0.012697
1 | 2600 | 270 | 0.019574 | 0.118 | 31.86 | 40.3444 | 0.7897 | 0.019574 | 44.8251 | 0.71076 | 0.015856 | 50.2761 | 0.6337 | 0.012604
1 | 2600 | 271 | 0.019403 | 0.118 | 31.978 | 40.5972 | 0.78769 | 0.019403 | 45.089 | 0.70922 | 0.015729 | 50.5521 | 0.63257 | 0.012513
1 | 2600 | 272 | 0.019233 | 0.118 | 32.096 | 40.8506 | 0.78569 | 0.019233 | 45.3534 | 0.70769 | 0.015604 | 50.8287 | 0.63145 | 0.012423
1 | 2600 | 273 | 0.019066 | 0.118 | 32.214 | 41.1047 | 0.78371 | 0.019066 | 45.6185 | 0.70616 | 0.01548 | 51.1059 | 0.63034 | 0.012334
1 | 2600 | 274 | 0.018901 | 0.118 | 32.332 | 41.3595 | 0.78173 | 0.018901 | 45.8841 | 0.70464 | 0.015357 | 51.3836 | 0.62923 | 0.012246
1 | 2600 | 275 | 0.018738 | 0.118 | 32.45 | 41.6149 | 0.77977 | 0.018738 | 46.1503 | 0.70314 | 0.015236 | 51.6619 | 0.62812 | 0.012158
1 | 2600 | 276 | 0.018577 | 0.118 | 32.568 | 41.8709 | 0.77782 | 0.018577 | 46.4172 | 0.70164 | 0.015116 | 51.9407 | 0.62702 | 0.012072
1 | 2600 | 277 | 0.018417 | 0.118 | 32.686 | 42.1276 | 0.77588 | 0.018417 | 46.6846 | 0.70014 | 0.014997 | 52.2201 | 0.62593 | 0.011986
1 | 2600 | 278 | 0.01826 | 0.118 | 32.804 | 42.3849 | 0.77395 | 0.01826 | 46.9527 | 0.69866 | 0.01488 | 52.5 | 0.62484 | 0.011902
1 | 2600 | 279 | 0.018105 | 0.118 | 32.922 | 42.6428 | 0.77204 | 0.018105 | 47.2213 | 0.69719 | 0.014764 | 52.7804 | 0.62375 | 0.011818
1 | 2600 | 280 | 0.017951 | 0.118 | 33.04 | 42.9014 | 0.77014 | 0.017951 | 47.4905 | 0.69572 | 0.01465 | 53.0614 | 0.62267 | 0.011735
1 | 2600 | 281 | 0.0178 | 0.118 | 33.158 | 43.1606 | 0.76825 | 0.0178 | 47.7603 | 0.69426 | 0.014536 | 53.343 | 0.6216 | 0.011653
1 | 2600 | 282 | 0.01765 | 0.118 | 33.276 | 43.4204 | 0.76637 | 0.01765 | 48.0307 | 0.69281 | 0.014424 | 53.625 | 0.62053 | 0.011572
1 | 2600 | 283 | 0.017502 | 0.118 | 33.394 | 43.6809 | 0.7645 | 0.017502 | 48.3016 | 0.69136 | 0.014313 | 53.9076 | 0.61947 | 0.011491
1 | 2600 | 284 | 0.017356 | 0.118 | 33.512 | 43.942 | 0.76264 | 0.017356 | 48.5732 | 0.68993 | 0.014204 | 54.1908 | 0.61841 | 0.011412
1 | 2600 | 285 | 0.017211 | 0.118 | 33.63 | 44.2037 | 0.7608 | 0.017211 | 48.8453 | 0.6885 | 0.014096 | 54.4744 | 0.61735 | 0.011333
1 | 2600 | 286 | 0.017068 | 0.118 | 33.748 | 44.466 | 0.75896 | 0.017068 | 49.118 | 0.68708 | 0.013988 | 54.7586 | 0.6163 | 0.011255
1 | 2600 | 287 | 0.016927 | 0.118 | 33.866 | 44.7289 | 0.75714 | 0.016927 | 49.3913 | 0.68567 | 0.013882 | 55.0434 | 0.61526 | 0.011178
1 | 2600 | 288 | 0.016788 | 0.118 | 33.984 | 44.9925 | 0.75533 | 0.016788 | 49.6652 | 0.68426 | 0.013778 | 55.3286 | 0.61422 | 0.011101
1 | 2600 | 289 | 0.01665 | 0.118 | 34.102 | 45.2566 | 0.75352 | 0.01665 | 49.9396 | 0.68286 | 0.013674 | 55.6144 | 0.61319 | 0.011026
1 | 2600 | 290 | 0.016514 | 0.118 | 34.22 | 45.5214 | 0.75173 | 0.016514 | 50.2146 | 0.68147 | 0.013571 | 55.9007 | 0.61216 | 0.010951
1 | 2600 | 291 | 0.016379 | 0.118 | 34.338 | 45.7868 | 0.74995 | 0.016379 | 50.4902 | 0.68009 | 0.01347 | 56.1875 | 0.61113 | 0.010877
1 | 2600 | 292 | 0.016246 | 0.118 | 34.456 | 46.0528 | 0.74818 | 0.016246 | 50.7663 | 0.67872 | 0.013369 | 56.4749 | 0.61011 | 0.010803
1 | 2600 | 293 | 0.016115 | 0.118 | 34.574 | 46.3194 | 0.74643 | 0.016115 | 51.043 | 0.67735 | 0.01327 | 56.7627 | 0.6091 | 0.010731
1 | 2600 | 294 | 0.015985 | 0.118 | 34.692 | 46.5866 | 0.74468 | 0.015985 | 51.3203 | 0.67599 | 0.013172 | 57.0511 | 0.60809 | 0.010659
1 | 2600 | 295 | 0.015856 | 0.118 | 34.81 | 46.8544 | 0.74294 | 0.015856 | 51.5981 | 0.67464 | 0.013075 | 57.34 | 0.60708 | 0.010587
1 | 2600 | 296 | 0.015729 | 0.118 | 34.928 | 47.1228 | 0.74121 | 0.015729 | 51.8765 | 0.67329 | 0.012979 | 57.6294 | 0.60608 | 0.010517
1 | 2600 | 297 | 0.015604 | 0.118 | 35.046 | 47.3919 | 0.73949 | 0.015604 | 52.1555 | 0.67195 | 0.012884 | 57.9193 | 0.60508 | 0.010447
1 | 2600 | 298 | 0.01548 | 0.118 | 35.164 | 47.6615 | 0.73779 | 0.01548 | 52.435 | 0.67062 | 0.01279 | 58.2098 | 0.60409 | 0.010378
1 | 2600 | 299 | 0.015357 | 0.118 | 35.282 | 47.9317 | 0.73609 | 0.015357 | 52.715 | 0.6693 | 0.012697 | 58.5007 | 0.6031 | 0.010309
1 | 2600 | 300 | 0.015236 | 0.118 | 35.4 | 48.2025 | 0.7344 | 0.015236 | 52.9956 | 0.66798 | 0.012604 | 58.7921 | 0.60212 | 0.010242
1 | 2600 | 301 | 0.015116 | 0.118 | 35.518 | 48.4739 | 0.73272 | 0.015116 | 53.2768 | 0.66667 | 0.012513 | 59.0841 | 0.60114 | 0.010174
1 | 2600 | 302 | 0.014997 | 0.118 | 35.636 | 48.7458 | 0.73106 | 0.014997 | 53.5585 | 0.66537 | 0.012423 | 59.3765 | 0.60017 | 0.010108
1 | 2600 | 303 | 0.01488 | 0.118 | 35.754 | 49.0184 | 0.7294 | 0.01488 | 53.8407 | 0.66407 | 0.012334 | 59.6695 | 0.5992 | 0.010042
1 | 2600 | 304 | 0.014764 | 0.118 | 35.872 | 49.2915 | 0.72775 | 0.014764 | 54.1235 | 0.66278 | 0.012246 | 59.9629 | 0.59824 | 0.0099768
1 | 2600 | 305 | 0.01465 | 0.118 | 35.99 | 49.5653 | 0.72611 | 0.01465 | 54.4069 | 0.6615 | 0.012158 | 60.2568 | 0.59728 | 0.0099122
1 | 2600 | 306 | 0.014536 | 0.118 | 36.108 | 49.8396 | 0.72448 | 0.014536 | 54.6908 | 0.66022 | 0.012072 | 60.5513 | 0.59632 | 0.0098482
1 | 2600 | 307 | 0.014424 | 0.118 | 36.226 | 50.1145 | 0.72286 | 0.014424 | 54.9752 | 0.65895 | 0.011986 | 60.8462 | 0.59537 | 0.0097848
1 | 2600 | 308 | 0.014313 | 0.118 | 36.344 | 50.39 | 0.72125 | 0.014313 | 55.2602 | 0.65769 | 0.011902 | 61.1416 | 0.59442 | 0.0097221
1 | 2600 | 309 | 0.014204 | 0.118 | 36.462 | 50.666 | 0.71965 | 0.014204 | 55.5457 | 0.65643 | 0.011818 | 61.4375 | 0.59348 | 0.0096599
1 | 2600 | 310 | 0.014096 | 0.118 | 36.58 | 50.9426 | 0.71806 | 0.014096 | 55.8317 | 0.65518 | 0.011735 | 61.7339 | 0.59254 | 0.0095983
1 | 2600 | 311 | 0.013988 | 0.118 | 36.698 | 51.2198 | 0.71648 | 0.013988 | 56.1183 | 0.65394 | 0.011653 | 62.0308 | 0.59161 | 0.0095373
1 | 2600 | 312 | 0.013882 | 0.118 | 36.816 | 51.4976 | 0.71491 | 0.013882 | 56.4054 | 0.6527 | 0.011572 | 62.3282 | 0.59068 | 0.0094769
1 | 2600 | 313 | 0.013778 | 0.118 | 36.934 | 51.7759 | 0.71334 | 0.013778 | 56.693 | 0.65147 | 0.011491 | 62.626 | 0.58975 | 0.0094171
1 | 2600 | 314 | 0.013674 | 0.118 | 37.052 | 52.0548 | 0.71179 | 0.013674 | 56.9811 | 0.65025 | 0.011412 | 62.9244 | 0.58883 | 0.0093578
1 | 2600 | 315 | 0.013571 | 0.118 | 37.17 | 52.3343 | 0.71024 | 0.013571 | 57.2698 | 0.64903 | 0.011333 | 63.2232 | 0.58792 | 0.0092991
1 | 2600 | 316 | 0.01347 | 0.118 | 37.288 | 52.6143 | 0.7087 | 0.01347 | 57.559 | 0.64782 | 0.011255 | 63.5225 | 0.587 | 0.0092409
1 | 2600 | 317 | 0.013369 | 0.118 | 37.406 | 52.8949 | 0.70718 | 0.013369 | 57.8487 | 0.64662 | 0.011178 | 63.8222 | 0.5861 | 0.0091833
1 | 2600 | 318 | 0.01327 | 0.118 | 37.524 | 53.1761 | 0.70566 | 0.01327 | 58.139 | 0.64542 | 0.011101 | 64.1225 | 0.58519 | 0.0091262
1 | 2600 | 319 | 0.013172 | 0.118 | 37.642 | 53.4578 | 0.70414 | 0.013172 | 58.4297 | 0.64423 | 0.011026 | 64.4232 | 0.58429 | 0.0090696
1 | 2600 | 320 | 0.013075 | 0.118 | 37.76 | 53.74 | 0.70264 | 0.013075 | 58.721 | 0.64304 | 0.010951 | 64.7244 | 0.5834 | 0.0090136
1 | 2600 | 321 | 0.012979 | 0.118 | 37.878 | 54.0228 | 0.70115 | 0.012979 | 59.0128 | 0.64186 | 0.010877 | 65.026 | 0.58251 | 0.008958
1 | 2600 | 322 | 0.012884 | 0.118 | 37.996 | 54.3062 | 0.69966 | 0.012884 | 59.3051 | 0.64069 | 0.010803 | 65.3282 | 0.58162 | 0.008903
1 | 2600 | 323 | 0.01279 | 0.118 | 38.114 | 54.5901 | 0.69818 | 0.01279 | 59.5979 | 0.63952 | 0.010731 | 65.6308 | 0.58073 | 0.0088485
1 | 2600 | 324 | 0.012697 | 0.118 | 38.232 | 54.8746 | 0.69672 | 0.012697 | 59.8912 | 0.63836 | 0.010659 | 65.9338 | 0.57985 | 0.0087945
1 | 2600 | 325 | 0.012604 | 0.118 | 38.35 | 55.1596 | 0.69526 | 0.012604 | 60.185 | 0.6372 | 0.010587 | 66.2373 | 0.57898 | 0.008741
1 | 2600 | 326 | 0.012513 | 0.118 | 38.468 | 55.4452 | 0.6938 | 0.012513 | 60.4794 | 0.63605 | 0.010517 | 66.5413 | 0.57811 | 0.0086879
1 | 2600 | 327 | 0.012423 | 0.118 | 38.586 | 55.7312 | 0.69236 | 0.012423 | 60.7742 | 0.63491 | 0.010447 | 66.8457 | 0.57724 | 0.0086354
1 | 2600 | 328 | 0.012334 | 0.118 | 38.704 | 56.0179 | 0.69092 | 0.012334 | 61.0695 | 0.63377 | 0.010378 | 67.1506 | 0.57638 | 0.0085833
1 | 2600 | 329 | 0.012246 | 0.118 | 38.822 | 56.3051 | 0.68949 | 0.012246 | 61.3654 | 0.63264 | 0.010309 | 67.456 | 0.57552 | 0.0085317
1 | 2600 | 330 | 0.012158 | 0.118 | 38.94 | 56.5928 | 0.68807 | 0.012158 | 61.6617 | 0.63151 | 0.010242 | 67.7618 | 0.57466 | 0.0084806
1 | 2600 | 331 | 0.012072 | 0.118 | 39.058 | 56.881 | 0.68666 | 0.012072 | 61.9585 | 0.63039 | 0.010174 | 68.0681 | 0.57381 | 0.0084299
1 | 2600 | 332 | 0.011986 | 0.118 | 39.176 | 57.1698 | 0.68526 | 0.011986 | 62.2559 | 0.62927 | 0.010108 | 68.3748 | 0.57296 | 0.0083797
1 | 2600 | 333 | 0.011902 | 0.118 | 39.294 | 57.4591 | 0.68386 | 0.011902 | 62.5537 | 0.62816 | 0.010042 | 68.6819 | 0.57212 | 0.0083299
1 | 2600 | 334 | 0.011818 | 0.118 | 39.412 | 57.749 | 0.68247 | 0.011818 | 62.852 | 0.62706 | 0.0099768 | 68.9896 | 0.57127 | 0.0082806
1 | 2600 | 335 | 0.011735 | 0.118 | 39.53 | 58.0393 | 0.68109 | 0.011735 | 63.1508 | 0.62596 | 0.0099122 | 69.2976 | 0.57044 | 0.0082317
1 | 2600 | 336 | 0.011653 | 0.118 | 39.648 | 58.3302 | 0.67972 | 0.011653 | 63.4501 | 0.62487 | 0.0098482 | 69.6061 | 0.56961 | 0.0081833
1 | 2600 | 337 | 0.011572 | 0.118 | 39.766 | 58.6216 | 0.67835 | 0.011572 | 63.7499 | 0.62378 | 0.0097848 | 69.9151 | 0.56878 | 0.0081352
1 | 2600 | 338 | 0.011491 | 0.118 | 39.884 | 58.9136 | 0.67699 | 0.011491 | 64.0501 | 0.6227 | 0.0097221 | 70.2245 | 0.56795 | 0.0080876
1 | 2600 | 339 | 0.011412 | 0.118 | 40.002 | 59.206 | 0.67564 | 0.011412 | 64.3509 | 0.62162 | 0.0096599 | 70.5343 | 0.56713 | 0.0080405
1 | 2600 | 340 | 0.011333 | 0.118 | 40.12 | 59.499 | 0.6743 | 0.011333 | 64.6521 | 0.62055 | 0.0095983 | 70.8445 | 0.56631 | 0.0079937
1 | 2600 | 341 | 0.011255 | 0.118 | 40.238 | 59.7925 | 0.67296 | 0.011255 | 64.9538 | 0.61949 | 0.0095373 | 71.1552 | 0.5655 | 0.0079474
1 | 2600 | 342 | 0.011178 | 0.118 | 40.356 | 60.0865 | 0.67163 | 0.011178 | 65.256 | 0.61843 | 0.0094769 | 71.4664 | 0.56469 | 0.0079014
1 | 2600 | 343 | 0.011101 | 0.118 | 40.474 | 60.3811 | 0.67031 | 0.011101 | 65.5586 | 0.61737 | 0.0094171 | 71.778 | 0.56388 | 0.0078559
1 | 2600 | 344 | 0.011026 | 0.118 | 40.592 | 60.6761 | 0.66899 | 0.011026 | 65.8617 | 0.61632 | 0.0093578 | 72.09 | 0.56307 | 0.0078107
1 | 2600 | 345 | 0.010951 | 0.118 | 40.71 | 60.9716 | 0.66769 | 0.010951 | 66.1653 | 0.61528 | 0.0092991 | #DIV/0! | 0 | #DIV/0!
1 | 2600 | 346 | 0.010877 | 0.118 | 40.828 | 61.2677 | 0.66639 | 0.010877 | 66.4694 | 0.61424 | 0.0092409 | #DIV/0! | 0 | #DIV/0!
1 | 2600 | 347 | 0.010803 | 0.118 | 40.946 | 61.5643 | 0.66509 | 0.010803 | 66.774 | 0.6132 | 0.0091833 | #DIV/0! | 0 | #DIV/0!
1 | 2600 | 348 | 0.010731 | 0.118 | 41.064 | 61.8613 | 0.66381 | 0.010731 | 67.079 | 0.61217 | 0.0091262 | #DIV/0! | 0 | #DIV/0!
1 | 2600 | 349 | 0.010659 | 0.118 | 41.182 | 62.1589 | 0.66253 | 0.010659 | 67.3844 | 0.61115 | 0.0090696 | #DIV/0! | 0 | #DIV/0!
1 | 2600 | 350 | 0.010587 | 0.118 | 41.3 | 62.457 | 0.66126 | 0.010587 | 67.6904 | 0.61013 | 0.0090136 | #DIV/0! | 0 | #DIV/0!
1 | 2600 | 351 | 0.010517 | 0.118 | 41.418 | 62.7555 | 0.65999 | 0.010517 | 67.9968 | 0.60912 | 0.008958 | #DIV/0! | 0 | #DIV/0!
1 | 2600 | 352 | 0.010447 | 0.118 | 41.536 | 63.0546 | 0.65873 | 0.010447 | 68.3036 | 0.60811 | 0.008903 | #DIV/0! | 0 | #DIV/0!
1 | 2600 | 353 | 0.010378 | 0.118 | 41.654 | 63.3541 | 0.65748 | 0.010378 | 68.611 | 0.6071 | 0.0088485 | #DIV/0! | 0 | #DIV/0!
1 | 2600 | 354 | 0.010309 | 0.118 | 41.772 | 63.6542 | 0.65623 | 0.010309 | 68.9187 | 0.60611 | 0.0087945 | #DIV/0! | 0 | #DIV/0!
1 | 2600 | 355 | 0.010242 | 0.118 | 41.89 | 63.9547 | 0.65499 | 0.010242 | 69.227 | 0.60511 | 0.008741 | #DIV/0! | 0 | #DIV/0!
1 | 2600 | 356 | 0.010174 | 0.118 | 42.008 | 64.2558 | 0.65376 | 0.010174 | 69.5357 | 0.60412 | 0.0086879 | #DIV/0! | 0 | #DIV/0!
1 | 2600 | 357 | 0.010108 | 0.118 | 42.126 | 64.5573 | 0.65254 | 0.010108 | 69.8448 | 0.60314 | 0.0086354 | #DIV/0! | 0 | #DIV/0!
1 | 2600 | 358 | 0.010042 | 0.118 | 42.244 | 64.8593 | 0.65132 | 0.010042 | 70.1544 | 0.60216 | 0.0085833 | #DIV/0! | 0 | #DIV/0!
1 | 2600 | 359 | 0.0099768 | 0.118 | 42.362 | 65.1618 | 0.6501 | 0.0099768 | 70.4644 | 0.60118 | 0.0085317 | #DIV/0! | 0 | #DIV/0!
1 | 2600 | 360 | 0.0099122 | 0.118 | 42.48 | 65.4648 | 0.6489 | 0.0099122 | 70.7749 | 0.60021 | 0.0084806 | #DIV/0! | 0 | #DIV/0!
1 | 2600 | 361 | 0.0098482 | 0.118 | 42.598 | 65.7682 | 0.6477 | 0.0098482 | 71.0858 | 0.59925 | 0.0084299 | #DIV/0! | 0 | #DIV/0!
1 | 2600 | 362 | 0.0097848 | 0.118 | 42.716 | 66.0722 | 0.64651 | 0.0097848 | 71.3972 | 0.59829 | 0.0083797 | #DIV/0! | 0 | #DIV/0!
1 | 2600 | 363 | 0.0097221 | 0.118 | 42.834 | 66.3766 | 0.64532 | 0.0097221 | 71.709 | 0.59733 | 0.0083299 | #DIV/0! | 0 | #DIV/0!
1 | 2600 | 364 | 0.0096599 | 0.118 | 42.952 | 66.6815 | 0.64414 | 0.0096599 | 72.0213 | 0.59638 | 0.0082806 | #DIV/0! | 0 | #DIV/0!
1 | 2600 | 365 | 0.0095983 | 0.118 | 43.07 | 66.9868 | 0.64296 | 0.0095983 | 72.334 | 0.59543 | 0.0082317 | #DIV/0! | 0 | #DIV/0!
1 | 2600 | 366 | 0.0095373 | 0.118 | 43.188 | 67.2927 | 0.64179 | 0.0095373 | 72.6471 | 0.59449 | 0.0081833 | #DIV/0! | 0 | #DIV/0!
1 | 2600 | 367 | 0.0094769 | 0.118 | 43.306 | 67.599 | 0.64063 | 0.0094769 | 72.9607 | 0.59355 | 0.0081352 | #DIV/0! | 0 | #DIV/0!
1 | 2600 | 368 | 0.0094171 | 0.118 | 43.424 | 67.9058 | 0.63947 | 0.0094171 | 73.2747 | 0.59262 | 0.0080876 | #DIV/0! | 0 | #DIV/0!
1 | 2600 | 369 | 0.0093578 | 0.118 | 43.542 | 68.213 | 0.63832 | 0.0093578 | 73.5891 | 0.59169 | 0.0080405 | #DIV/0! | 0 | #DIV/0!
1 | 2600 | 370 | 0.0092991 | 0.118 | 43.66 | 68.5207 | 0.63718 | 0.0092991 | 73.904 | 0.59077 | 0.0079937 | #DIV/0! | 0 | #DIV/0!
1 | 2600 | 371 | 0.0092409 | 0.118 | 43.778 | 68.8289 | 0.63604 | 0.0092409 | 74.2193 | 0.58985 | 0.0079474 | #DIV/0! | 0 | #DIV/0!
1 | 2600 | 372 | 0.0091833 | 0.118 | 43.896 | 69.1375 | 0.63491 | 0.0091833 | 74.535 | 0.58893 | 0.0079014 | #DIV/0! | 0 | #DIV/0!
1 | 2600 | 373 | 0.0091262 | 0.118 | 44.014 | 69.4466 | 0.63378 | 0.0091262 | 74.8511 | 0.58802 | 0.0078559 | #DIV/0! | 0 | #DIV/0!
1 | 2600 | 374 | 0.0090696 | 0.118 | 44.132 | 69.7562 | 0.63266 | 0.0090696 | 75.1677 | 0.58711 | 0.0078107 | #DIV/0! | 0 | #DIV/0!
1 | 2600 | 375 | 0.0090136 | 0.118 | 44.25 | 70.0662 | 0.63155 | 0.0090136 | #DIV/0! | 0 | #DIV/0! | #DIV/0! | 0 | #DIV/0!
1 | 2600 | 376 | 0.008958 | 0.118 | 44.368 | 70.3767 | 0.63044 | 0.008958 | #DIV/0! | 0 | #DIV/0! | #DIV/0! | 0 | #DIV/0!
1 | 2600 | 377 | 0.008903 | 0.118 | 44.486 | 70.6876 | 0.62933 | 0.008903 | #DIV/0! | 0 | #DIV/0! | #DIV/0! | 0 | #DIV/0!
1 | 2600 | 378 | 0.0088485 | 0.118 | 44.604 | 70.999 | 0.62823 | 0.0088485 | #DIV/0! | 0 | #DIV/0! | #DIV/0! | 0 | #DIV/0!
1 | 2600 | 379 | 0.0087945 | 0.118 | 44.722 | 71.3108 | 0.62714 | 0.0087945 | #DIV/0! | 0 | #DIV/0! | #DIV/0! | 0 | #DIV/0!
1 | 2600 | 380 | 0.008741 | 0.118 | 44.84 | 71.6231 | 0.62606 | 0.008741 | #DIV/0! | 0 | #DIV/0! | #DIV/0! | 0 | #DIV/0!
1 | 2600 | 381 | 0.0086879 | 0.118 | 44.958 | 71.9358 | 0.62497 | 0.0086879 | #DIV/0! | 0 | #DIV/0! | #DIV/0! | 0 | #DIV/0!
1 | 2600 | 382 | 0.0086354 | 0.118 | 45.076 | 72.249 | 0.6239 | 0.0086354 | #DIV/0! | 0 | #DIV/0! | #DIV/0! | 0 | #DIV/0!
1 | 2600 | 383 | 0.0085833 | 0.118 | 45.194 | 72.5626 | 0.62283 | 0.0085833 | #DIV/0! | 0 | #DIV/0! | #DIV/0! | 0 | #DIV/0!
1 | 2600 | 384 | 0.0085317 | 0.118 | 45.312 | 72.8766 | 0.62176 | 0.0085317 | #DIV/0! | 0 | #DIV/0! | #DIV/0! | 0 | #DIV/0!
1 | 2600 | 385 | 0.0084806 | 0.118 | 45.43 | 73.1911 | 0.6207 | 0.0084806 | #DIV/0! | 0 | #DIV/0! | #DIV/0! | 0 | #DIV/0!
1 | 2600 | 386 | 0.0084299 | 0.118 | 45.548 | 73.5061 | 0.61965 | 0.0084299 | #DIV/0! | 0 | #DIV/0! | #DIV/0! | 0 | #DIV/0!
1 | 2600 | 387 | 0.0083797 | 0.118 | 45.666 | 73.8214 | 0.6186 | 0.0083797 | #DIV/0! | 0 | #DIV/0! | #DIV/0! | 0 | #DIV/0!
1 | 2600 | 388 | 0.0083299 | 0.118 | 45.784 | 74.1372 | 0.61756 | 0.0083299 | #DIV/0! | 0 | #DIV/0! | #DIV/0! | 0 | #DIV/0!
1 | 2600 | 389 | 0.0082806 | 0.118 | 45.902 | 74.4535 | 0.61652 | 0.0082806 | #DIV/0! | 0 | #DIV/0! | #DIV/0! | 0 | #DIV/0!
1 | 2600 | 390 | 0.0082317 | 0.118 | 46.02 | 74.7701 | 0.61549 | 0.0082317 | #DIV/0! | 0 | #DIV/0! | #DIV/0! | 0 | #DIV/0!
1 | 2600 | 391 | 0.0081833 | 0.118 | 46.138 | 75.0872 | 0.61446 | 0.0081833 | #DIV/0! | 0 | #DIV/0! | #DIV/0! | 0 | #DIV/0!
1 | 2600 | 392 | 0.0081352 | 0.118 | 46.256 | 75.4048 | 0.61344 | 0.0081352 | #DIV/0! | 0 | #DIV/0! | #DIV/0! | 0 | #DIV/0!
1 | 2600 | 393 | 0.0080876 | 0.118 | 46.374 | 75.7227 | 0.61242 | 0.0080876 | #DIV/0! | 0 | #DIV/0! | #DIV/0! | 0 | #DIV/0!
1 | 2600 | 394 | 0.0080405 | 0.118 | 46.492 | 76.0411 | 0.61141 | 0.0080405 | #DIV/0! | 0 | #DIV/0! | #DIV/0! | 0 | #DIV/0!
1 | 2600 | 395 | 0.0079937 | 0.118 | 46.61 | 76.3599 | 0.6104 | 0.0079937 | #DIV/0! | 0 | #DIV/0! | #DIV/0! | 0 | #DIV/0!
1 | 2600 | 396 | 0.0079474 | 0.118 | 46.728 | 76.6792 | 0.6094 | 0.0079474 | #DIV/0! | 0 | #DIV/0! | #DIV/0! | 0 | #DIV/0!
1 | 2600 | 397 | 0.0079014 | 0.118 | 46.846 | 76.9988 | 0.6084 | 0.0079014 | #DIV/0! | 0 | #DIV/0! | #DIV/0! | 0 | #DIV/0!
1 | 2600 | 398 | 0.0078559 | 0.118 | 46.964 | 77.3189 | 0.60741 | 0.0078559 | #DIV/0! | 0 | #DIV/0! | #DIV/0! | 0 | #DIV/0!
1 | 2600 | 399 | 0.0078107 | 0.118 | 47.082 | 77.6394 | 0.60642 | 0.0078107 | #DIV/0! | 0 | #DIV/0! | #DIV/0! | 0 | #DIV/0!

## 1
R25=1Ω
B=2600K

## 2
伏安特性曲线
0.02
0.05
0.2
0.5
2
5
20
50
0.5
2
5
0.2
0.02
0.05
0.2
0.5
2
5
20
50
0.5
2
5
0.2

## 3
伏安特性曲线

## 4
伏安特性曲线

## 常用功率型NTC最大稳态电流及最大冲击电容量列表
常用功率型NTC最大稳态电流及最大电容冲击量
型号 | 标称阻值 | B值 | 电源电压(ac) | 最大稳态电流 |  | 最大冲击电容量 |  |  | 最大冲击电容量与电压的平方成反比，比如在220Vac所带冲击电容量为2000uF
|  |  |  | Imax | Iss | 120V | 240V |  | 那么在110Vac下所带最大冲击电容量为2000*(220/110)2=8000uF
| R25±20% | B±10% |  | A |  | uF
SC - 1.5D5 | 1.5 | 2400 | 240 | 1.8 | 1.8 | - | 100
SC - 3D5 | 3 | 2500 | 240 | 1.5 | 1.5 | - | 100
SC - 5D5 | 5 | 2500 | 240 | 1 | 1 | - | 100
SC - 8D5 | 8 | 2600 | 240 | 0.8 | 0.8 | - | 100
SC - 10D5 | 10 | 2600 | 240 | 0.7 | 0.7 | - | 100
SC - 16D5 | 16 | 2800 | 240 | 0.6 | 0.6 | - | 100
SC - 20D5 | 20 | 3000 | 240 | 0.5 | 0.5 | - | 100
SC - 200D5 | 200 | 3200 | 240 | 0.1 | 0.1 | - | 47
SC - 1D7 | 1 | 2400 | 240 | 2.2 | 2.2 | - | 150
SC - 1.5D7 | 1.5 | 2400 | 240 | 2.2 | 2.2 | - | 150
SC - 2.5D7 | 2.5 | 2400 | 240 | 2 | 2 | - | 150
SC - 3D7 | 3 | 2500 | 240 | 2 | 2 | - | 150
SC - 4.7D7 | 4.7 | 2500 | 240 | 2 | 2 | - | 150
SC - 5D7 | 5 | 2600 | 240 | 2 | 2 | - | 150
SC - 8D7 | 8 | 2600 | 240 | 1 | 1 | - | 100
SC - 10D7 | 10 | 2600 | 240 | 1 | 1 | - | 100
SC - 16D7 | 16 | 2800 | 240 | 0.7 | 0.7 | - | 68
SC - 20D7 | 20 | 3000 | 240 | 0.6 | 0.6 | - | 68
SC - 22D7 | 22 | 3200 | 240 | 0.6 | 0.6 | - | 68
SC - 33D7 | 33 | 3200 | 240 | 0.5 | 0.5 | - | 68
SC - 50D7 | 50 | 3200 | 240 | 0.5 | 0.5 | - | 68
SC - 100D7 | 100 | 3200 | 240 | 0.4 | 0.4 | - | 68
SC - 200D7 | 200 | 3200 | 240 | 0.2 | 0.2 | - | 68
SC - 3D9 | 3 | 2600 | 120/240 | 4 | 4 | 272 | 68
SC - 4D9 | 4 | 2600 | 120/240 | 3 | 3 | 272 | 68
SC - 5D9 | 5 | 2600 | 120/240 | 3 | 3 | 272 | 68
SC - 6D9 | 6 | 2600 | 120/240 | 2 | 2 | 272 | 68
SC - 8D9 | 8 | 2800 | 120/240 | 2 | 2 | 400 | 100
SC - 10D9 | 10 | 2800 | 120/240 | 2 | 2 | 400 | 100
SC - 12D9 | 12 | 3000 | 120/240 | 1 | 1 | 400 | 100
SC - 16D9 | 16 | 3000 | 120/240 | 1 | 1 | 400 | 100
SC - 20D9 | 20 | 3100 | 120/240 | 1 | 1 | 600 | 150
SC - 22D9 | 22 | 3200 | 120/240 | 1 | 1 | 600 | 150
SC - 30D9 | 30 | 3200 | 120/240 | 1 | 1 | 600 | 150
SC - 33D9 | 33 | 3200 | 120/240 | 1 | 1 | 600 | 150
SC - 50D9 | 50 | 3200 | 120/240 | 1 | 1 | 600 | 150
SC - 60D9 | 60 | 3200 | 120/240 | 0.8 | 0.8 | 600 | 150
SC - 80D9 | 80 | 3200 | 120/240 | 0.8 | 0.8 | 272 | 68
SC - 120D9 | 120 | 3200 | 120/240 | 0.8 | 0.8 | 272 | 68
SC - 200D9 | 200 | 3200 | 120/240 | 0.5 | 0.5 | 188 | 47
SC - 400D9 | 400 | 3200 | 120/240 | 0.2 | 0.2 | 188 | 47
SC - 2.5D11 | 2.5 | 2600 | 120/240 | 5 | 5 | 600 | 150
SC - 3D11 | 3 | 2600 | 120/240 | 5 | 5 | 600 | 150
SC - 4D11 | 4 | 2600 | 120/240 | 4 | 4 | 600 | 150
SC - 5D11 | 5 | 2600 | 120/240 | 4 | 4 | 600 | 150
SC - 6D11 | 6 | 2600 | 120/240 | 3 | 3 | 880 | 220
SC - 8D11 | 8 | 2800 | 120/240 | 3 | 3 | 880 | 220
SC - 10D11 | 10 | 2800 | 120/240 | 3 | 3 | 880 | 220
SC - 12D11 | 12 | 3000 | 120/240 | 2 | 2 | 880 | 220
SC - 16D11 | 16 | 3000 | 120/240 | 2 | 2 | 880 | 220
SC - 20D11 | 20 | 3200 | 120/240 | 2 | 2 | 880 | 220
SC - 22D11 | 22 | 3200 | 120/240 | 2 | 2 | 880 | 220
SC - 30D11 | 30 | 3200 | 120/240 | 1.5 | 1.5 | 880 | 220
SC - 33D11 | 33 | 3200 | 120/240 | 1.5 | 1.5 | 880 | 220
SC - 50D11 | 50 | 3200 | 120/240 | 1.5 | 1.5 | 880 | 220
SC - 60D11 | 60 | 3200 | 120/240 | 1.5 | 1.5 | 880 | 220
SC - 80D11 | 80 | 3200 | 120/240 | 1.2 | 1.2 | 600 | 150
SC - 1.3D13 | 1.3 | 2400 | 120/240 | 7 | 7 | 880 | 220
SC - 1.5D13 | 1.5 | 2400 | 120/240 | 7 | 7 | 880 | 220
SC - 2.5D13 | 2.5 | 2600 | 120/240 | 6 | 6 | 880 | 220
SC - 3D13 | 3 | 2600 | 120/240 | 6 | 6 | 880 | 220
SC - 4D13 | 4 | 2600 | 120/240 | 5 | 5 | 880 | 220
SC - 5D13 | 5 | 2800 | 120/240 | 5 | 5 | 880 | 220
SC - 6D13 | 6 | 2800 | 120/240 | 4 | 4 | 880 | 220
SC - 7D13 | 7 | 3000 | 120/240 | 4 | 4 | 1320 | 330
SC - 8D13 | 8 | 3000 | 120/240 | 4 | 4 | 1320 | 330
SC - 10D13 | 10 | 3000 | 120/240 | 4 | 4 | 1320 | 330
SC - 12D13 | 12 | 3000 | 120/240 | 3 | 3 | 1320 | 330
SC - 15D13 | 15 | 3200 | 120/240 | 3 | 3 | 1320 | 330
SC - 16D13 | 16 | 3200 | 120/240 | 3 | 3 | 1320 | 330
SC - 20D13 | 20 | 3200 | 120/240 | 3 | 3 | 1320 | 330
SC - 30D13 | 32 | 3200 | 120/240 | 2.5 | 2.5 | 1320 | 330
SC - 47D13 | 47 | 3200 | 120/240 | 2 | 2 | 880 | 220
SC - 120D13 | 120 | 3200 | 120/240 | 1.2 | 1.2 | 880 | 220
SC - 1.3D15 | 1.3 | 2600 | 120/240 | 8 | 8 | 1320 | 330
SC - 1.5D15 | 1.5 | 2600 | 120/240 | 8 | 8 | 1320 | 330
SC - 2.5D15 | 2.5 | 2600 | 120/240 | 7 | 7 | 1320 | 330
SC - 3D15 | 3 | 2600 | 120/240 | 7 | 7 | 1320 | 330
SC - 5D15 | 5 | 2800 | 120/240 | 6 | 6 | 1880 | 470
SC - 6D15 | 6 | 2800 | 120/240 | 5 | 5 | 1880 | 470
SC - 7D15 | 7 | 3000 | 120/240 | 5 | 5 | 1880 | 470
SC - 8D15 | 8 | 3000 | 120/240 | 5 | 5 | 1880 | 470
SC - 10D15 | 10 | 3200 | 120/240 | 5 | 5 | 1880 | 470
SC - 12D15 | 12 | 3200 | 120/240 | 4 | 4 | 1880 | 470
SC - 15D15 | 15 | 3200 | 120/240 | 4 | 4 | 1880 | 470
SC - 16D15 | 16 | 3200 | 120/240 | 4 | 4 | 1880 | 470
SC - 20D15 | 20 | 3200 | 120/240 | 4 | 4 | 1880 | 470
SC - 30D15 | 30 | 3200 | 120/240 | 3.5 | 3.5 | 1320 | 330
SC - 47D15 | 47 | 3200 | 120/240 | 3 | 3 | 1320 | 330
SC - 120D15 | 120 | 3200 | 120/240 | 1.8 | 1.8 | 1320 | 330
SC - 0.7D20 | 0.7 | 2600 | 120/240 | 11 | 11 | 1880 | 470
SC - 1.3D20 | 1.3 | 2600 | 120/240 | 9 | 9 | 1880 | 470
SC - 3D20 | 3 | 2600 | 120/240 | 8 | 8 | 1880 | 470
SC - 5D20 | 5 | 2800 | 120/240 | 7 | 7 | 2240 | 560
SC - 6D20 | 6 | 3000 | 120/240 | 6 | 6 | 2240 | 560
SC - 8D20 | 8 | 3000 | 120/240 | 6 | 6 | 2240 | 560
SC - 10D20 | 10 | 3200 | 120/240 | 6 | 6 | 2240 | 560
SC - 12D20 | 12 | 3200 | 120/240 | 5 | 5 | 2720 | 680
SC - 16D20 | 16 | 3200 | 120/240 | 5 | 5 | 2720 | 680
SC - 30D20 | 30 | 3200 | 120/240 | 4 | 4 | 2720 | 680
SC - 1D25 | 1 | 2600 | 120/240 | 11 | 11 |  | 1200
SC - 1.5D25 | 1.5 | 2600 | 120/240 | 10 | 10 |  | 1200
SC - 2D25 | 2 | 2600 | 120/240 | 9.5 | 9.5 |  | 1100
SC - 5D25 | 5 | 2800 | 120/240 | 8 | 8 |  | 1000
SC - 6D25 | 6 | 3000 | 120/240 | 7.5 | 7.5 |  | 900
SC - 8D25 | 8 | 3000 | 120/240 | 7 | 7 |  | 820
SC - 10D25 | 10 | 3200 | 120/240 | 7 | 7 |  | 820
SC - 16D25 | 16 | 3200 | 120/240 | 6 | 6 |  | 820
SC - 20D25 | 20 | 3000 | 120/240 | 6 | 6 |  | 820
SCD-1R53-5 | 1.3 | 2500 | 240 | 3 | 3 | - | 110
SCD-2R53-5 | 2 | 2500 | 240 | 3 | 3 | - | 110
SCD-3R02.5-5 | 3 | 2500 | 240 | 2.5 | 2.5 | - | 110
SCD-5R02.5-5 | 5 | 2500 | 240 | 2.5 | 2.5 | - | 110
SCD-8R02-5 | 8 | 2600 | 240 | 2 | 2 | - | 110
SCD-10R02-5 | 10 | 2600 | 240 | 2 | 2 | - | 110
SCD20R01-5 | 20 | 2600 | 240 | 1 | 1 | - | 110
SCD22R01-5 | 22 | 2600 | 240 | 1 | 1 | - | 110
SCD33R0.8-5 | 33 | 2600 | 240 | 0.8 | 0.8 | - | 110
SCD201R0.3-5 | 200 | 3200 | 240 | 0.3 | 0.3 | - | 47
SCD-0R280-50 | 0.2 | 2600 | 240 | 80 | 80 |  | 15000
SCD-0R560-50 | 0.5 | 2600 | 240 | 60 | 60 |  | 11500
SCD-1R056-50 | 1 | 2600 | 240 | 56 | 56 |  | 11500
SCD-1R550-50 | 1.5 | 2600 | 240 | 50 | 50 |  | 11500
SCD-3R040-50 | 3 | 2800 | 240 | 40 | 40 |  | 11500
SCD-4R038-50 | 4 | 3000 | 240 | 38 | 38 |  | 8000
SCD-4R736-50 | 4.7 | 3000 | 240 | 36 | 36 |  | 8000
SCD-6R832-50 | 6.8 | 3000 | 240 | 32 | 32 |  | 8000
SCD-10R027-50 | 10 | 3200 | 240 | 27 | 27 |  | 6800
SCD-20R018-50 | 20 | 3200 | 240 | 18 | 18 |  | 6800
SCD-0R265-45 | 0.2 | 2600 | 240 | 65 | 65 |  | 11500
SCD-0R550-45 | 0.5 | 2600 | 240 | 50 | 50 |  | 8000
SCD-1R048-45 | 1 | 2600 | 240 | 48 | 48 |  | 8000
SCD-2R040-45 | 2 | 2600 | 240 | 40 | 40 |  | 8000 | M系列
SCD-4R732-45 | 4.7 | 3000 | 240 | 32 | 32 |  | 6800 | 最大冲击电容量 | 最大稳态电流
SCD-5R030-45 | 5 | 3000 | 240 | 30 | 30 |  | 6800 | 240V | Imax
SCD-10R024-45 | 10 | 3200 | 240 | 24 | 24 |  | 4700 | uF | A
SCD-20R016-45 | 20 | 3200 | 240 | 16 | 16 |  | 4700 | 8000 | 50
SCD-0R240-40 | 0.2 | 2600 | 240 | 40 | 40 |  | 4700 | 6800 | 40
SCD-0R540-40 | 0.5 | 2600 | 240 | 40 | 40 |  | 4700 | 6800 | 40
SCD-1R040-40 | 1 | 2600 | 240 | 40 | 40 |  | 4700 | 6800 | 32
SCD-2R032-40 | 2 | 2600 | 240 | 32 | 32 |  | 3300 | 4700 | 28
SCD-3R028-40 | 3 | 2800 | 240 | 28 | 28 |  | 3300 | 4700 | 25
SCD-5R025-40 | 5 | 3000 | 240 | 25 | 25 |  | 3300 | 4500 | 20
SCD-8R020-40 | 8 | 3000 | 240 | 20 | 20 |  | 3000 | 4500 | 19
SCD-10R019-40 | 10 | 3200 | 240 | 19 | 19 |  | 3000 | 4500 | 13
SCD-20R013-40 | 20 | 3200 | 240 | 13 | 13 |  | 3000 | 4700
SCD-0R532-35 | 0.5 | 2600 | 240 | 32 | 32 |  | 3300 | 4700
SCD-1R032-35 | 1 | 2600 | 240 | 32 | 32 |  | 3300 | 4700
SCD-2R025-35 | 2 | 2800 | 240 | 25 | 25 |  | 3300 | 4000
SCD-4R720-35 | 4.7 | 3000 | 240 | 20 | 20 |  | 3000 | 4000
SCD-5R019-35 | 5 | 3000 | 240 | 19 | 19 |  | 3000 | 3300
SCD-10R015-35 | 10 | 3200 | 240 | 15 | 15 |  | 2200 | 3300
SCD-15R013-35 | 15 | 3200 | 240 | 13 | 12 |  | 2200 | 4700
SCD-0R530-30 | 0.5 | 2600 | 240 | 30 | 30 |  | 3300 | 4700
SCD-1R030-30 | 1 | 2600 | 240 | 30 | 30 |  | 3000 | 4700
SCD-2R023-30 | 2 | 2800 | 240 | 23 | 23 |  | 3000 | 3300
SCD-4R019-30 | 4 | 2800 | 240 | 19 | 19 |  | 2200 | 3300
SCD-8R014-30 | 8 | 3000 | 240 | 14 | 14 |  | 1500 | 3300
SCD-10R013-30 | 10 | 3200 | 240 | 13 | 13 |  | 1500 | 3300
SCD-15R011-30 | 15 | 3200 | 240 | 11 | 11 |  | 1500 | 3300
SCD-20R09-30 | 20 | 3200 | 240 | 9 | 9 |  | 1500 | 3500
SCD-0R522-25 | 0.5 | 2600 | 240 | 22 | 22 |  | 2200 | 3500
SCD-1R020-25 | 1 | 2600 | 240 | 20 | 20 |  | 2200 | 3500
SCD-2R018-25 | 2 | 2600 | 240 | 18 | 18 |  | 2200 | 3500
SCD-2R516-25 | 2.5 | 2600 | 240 | 16 | 16 |  | 2200 | 3000
SCD-5R014-25 | 5 | 3000 | 240 | 14 | 14 |  | 1500 | 2500
SCD-10R010-25 | 10 | 3200 | 240 | 10 | 10 |  | 1200 | 2500
SCD-15R08-25 | 15 | 3200 | 240 | 8 | 8 |  | 1200 | 2500
SCD-20R08-25 | 20 | 3200 | 240 | 8 | 8 |  | 1200 | 3000
SCD-0R716-20 | 0.7 | 2600 | 240 | 16 | 16 |  | 1500 | 3000
SCD-1R016-20 | 1 | 2600 | 240 | 16 | 16 |  | 1500 | 3000
SCD-2R014-20 | 2 | 2600 | 240 | 14 | 14 |  | 1500 | 3000
SCD-2R512-20 | 2.5 | 2600 | 240 | 12 | 12 |  | 1500 | 3000
SCD-2R514-20 | 2.5 | 2600 | 240 | 14 | 14 |  | 1500 | 2500
SCD-4R012-20 | 4 | 2600 | 240 | 12 | 12 |  | 1200 | 2500
SCD-5R012-20 | 5 | 2800 | 240 | 12 | 12 |  | 1200 | 1500
SCD-10R08-20 | 10 | 3000 | 240 | 8 | 8 |  | 1000
SCD-0R711-15 | 0.7 | 2600 | 240 | 11 | 11 |  | 1000
SCD-1R510-15 | 1.5 | 2600 | 240 | 10 | 10 |  | 820
SCD-3R09-15 | 3 | 3600 | 240 | 9 | 9 |  | 820
SCD-5R08-15 | 5 | 2800 | 240 | 8 | 8 |  | 820
SCD-10R07-15 | 10 | 3200 | 240 | 7 | 7 |  | 680
SCD-12R06-15 | 12 | 3300 | 240 | 6 | 6 |  | 680
SCD-1R09-13 | 1 | 2600 | 240 | 9 | 9 |  | 680
SCD-2R58-13 | 2.5 | 2600 | 240 | 8 | 8 |  | 680
SCD-3R08-13 | 3 | 2600 | 240 | 8 | 8 |  | 680
SCD-5R07-13 | 5 | 2800 | 240 | 7 | 7 |  | 620
SCD-10R06-13 | 10 | 3000 | 240 | 6 | 6 |  | 560
SCD-20R04-13 | 20 | 3200 | 240 | 4 | 4 |  | 560
SCD-47R03-13 | 47 | 3200 | 240 | 3 | 3 |  | 480
SCD-121R2.5-13 | 120 | 3400 | 240 | 2.5 | 2.5 |  | 330
SCD-0R78-10 | 0.7 | 2600 | 240 | 8 | 8 |  | 470
SCD-5R05-10 | 5 | 2800 | 240 | 5 | 5 |  | 470
SCD-10R04-10 | 10 | 2800 | 240 | 4 | 4 |  | 470
SCD-20R03-10 | 20 | 3000 | 240 | 3 | 3 |  | 330
SCD-50R02-10 | 50 | 3200 | 240 | 2 | 2 |  | 300
SCD-0R707-8 | 0.7 | 2500 | 240 | 7 | 7 |  | 220
SCD-1R06-8 | 1 | 2600 | 240 | 6 | 6 |  | 220
SCD-8R03-8 | 8 | 2600 | 240 | 3 | 3 |  | 220
SCD-10R03-8 | 10 | 2600 | 240 | 3 | 3 |  | 220
SCD201R0.8-8 | 200 | 3400 | 240 | 0.8 | 0.8 |  | 100
SCD-1R03.5-5 | 1 | 2500 | 240 | 3.5 | 3.5 |  | 110
SCD-10R02-5 | 10 | 2600 | 240 | 2 | 2 |  | 110
SCD-20R01-5 | 20 | 2600 | 240 | 1 | 1 |  | 110
SCD-30R01-5 | 30 | 2600 | 240 | 1 | 1 |  | 68
SCD-5R02-3 | 5 | 2500 | 240 | 2 | 2 |  | 100
SCD-10R01-3 | 10 | 2600 | 240 | 1 | 1 |  | 100
SCD-20R0.7-3 | 20 | 2600 | 240 | 0.7 | 0.7 |  | 100
高能H系列
SCD-0R290-50-H | 0.2 | 2600 | 240 | 90 | 90 |  | 15000
SCD-1R060-50-H | 1 | 2600 | 240 | 60 | 60 |  | 11500
SCD-2R-50-50-H | 2 | 2600 | 240 | 50 | 50 |  | 11500
SCD5R040-50-H | 5 | 3000 | 240 | 40 | 40 |  | 8000
SCD-8R032-50-H | 8 | 3200 | 240 | 32 | 32 |  | 6800
SCD-10R30-50-H | 10 | 3200 | 240 | 30 | 30 |  | 6800
SCD-0R270-45-H | 0.2 | 2600 | 240 | 70 | 70 |  | 11500
SCD-0R555-45-H | 0.5 | 2600 | 240 | 55 | 55 |  | 8000
SCD-1R052-45-H | 1 | 2600 | 240 | 52 | 52 |  | 8000
SCD-2R045-45-H | 2 | 2600 | 240 | 45 | 45 |  | 8000
SCD-5R-35-45-H | 5 | 3000 | 240 | 35 | 35 |  | 6800
SCD-10R028-45-H | 10 | 3200 | 240 | 28 | 28 |  | 4700
SCD-0R255-40-H | 0.2 | 2600 | 240 | 55 | 55 |  | 8000
SCD-1R045-40-H | 1 | 2600 | 240 | 40 | 40 |  | 6800
SCD-2R035-40-H | 2 | 2600 | 240 | 35 | 35 |  | 6800
SCD-5R027-40-H | 5 | 3000 | 240 | 25 | 25 |  | 4700
SCD-8R022-40-H | 8 | 3200 | 240 | 22 | 22 |  | 3300
SCD-10R021-40-H | 10 | 3200 | 240 | 21 | 21 |  | 2200
MF74-0.5/40 | 0.5 | 2400 | 240 | 40 | 40 |  | 4700
MF74-0.7/36 | 0.7 | 2400 | 240 | 36 | 36 |  | 4700
MF74-1/32 | 1 | 2600 | 240 | 32 | 32 |  | 4700
MF74-1.5/27 | 1.5 | 2600 | 240 | 27 | 27 |  | 4700
MF74-2.5/25 | 2.5 | 2600 | 240 | 25 | 25 |  | 4700
MF74-5/21 | 5 | 2800 | 240 | 21 | 21 |  | 3300
MF74-10/18 | 10 | 3000 | 240 | 18 | 18 |  | 2200
MF74-20/15 | 20 | 3000 | 240 | 15 | 15 |  | 1500
MF74-25/15 | 25 | 3200 | 240 | 15 | 15 |  | 1000
MF74-30/12 | 30 | 3200 | 240 | 12 | 12 |  | 680